## Sheet1
【検査時に必要な書類】
建築物の構造規模等 |  |  | SRC造 （4号を除く） |  | RC造 |  |  |  | S造 |  |  |  | 備考
[5 empty] | 階数3以上又は延べ面積500㎡を超える |  | 左記以外 （4号を除く） |  | 階数3以上又は延べ面積500㎡を超える |  | 左記以外 （4号を除く）
|  |  | 中間 | 完了 | 中間 | 完了 | 中間 | 完了 | 中間 | 完了 | 中間 | 完了
A | 工事監理報告書 |  | ● | ● | ● | ● | ● | ● | ● | ● | ● | ●
B | 地盤調査報告書 |  | ○ |  | ○ |  | ○ |  | ○ |  | ○ |  | 設計地耐力が20KN/㎡を超える場合
C | 地盤改良施工報告書及び地盤改良品質検査報告書 |  | ○ |  | ○ |  | ○ |  | ○ |  | ○ |  | 地盤改良基礎の場合
D | 杭耐力試験報告書及び杭施工報告書 |  | ○ |  | ○ |  | ○ |  | ○ |  | ○ |  | 杭基礎の場合
E | コンクリート工事施工計画報告書 ※1 |  | ○ |  | ● | [7 empty] | 階数３以上又は延べ面積500㎡を超える場合
F | コンクリート骨材試験結果報告書 ※2 |  | ○ | ○ | ● | ● | [6 empty] | 階数３以上又は延べ面積500㎡を超える場合
G | コンクリート配合報告書 ※3 |  | ◎ |  | ◎ |  | ◎ |  | ◎ |  | ◎ |  | 単位水量１８５ｋｇ/㎥以下
H | フレッシュコンクリートの採取検査結果報告 ※4 |  | ◎ | ◎ | ◎ | ◎ | ◎ | ◎ | ◎ | ◎ | ◎ | ◎
I | コンクリート圧縮強度試験報告書 ※5 | 1週強度 | ◎ | ◎ | ◎ | ◎ | ◎ | ◎ | ◎ | ◎ | ◎ | ◎
|  | 4週強度 | ● | ● | ● | ● | ● | ● | ◎ | ● | ◎ | ●
J | コンクリートコア圧縮強度試験報告書 ※6 |  | ○ | ○ | ○ | ○ | ○ | ○ | ○ | ○ | ○ | ○ | 高強度コンクリートを使用する場合
K | 硬化したｺﾝｸﾘｰﾄ塩化物量試験報告書（ﾌﾚｯｼｭｺﾝｸﾘｰﾄ以外） |  | ○ | ○ | ○ | ○ | ○ | ○ | ○ | ○ | ○ | ○ | 高強度コンクリートを使用する場合
L | コンクリート工事施工結果報告書 ※7 |  | ○ | ○ | ● | ● | [6 empty] | 階数3以上又は延べ面積500㎡を超える場合
M | 鉄筋、鋼材、ボルト等の品質証明書の写し |  | ◎ | ◎ | ◎ | ◎ | ◎ | ◎ | ◎ | ◎ | ◎ | ◎
N | 鉄筋圧接（溶接）部強度試験報告書 ※8 |  | ◎ | ◎ | ◎ | ◎ | ◎ | ◎ | ○ | ○ | ○ | ○ | 鉄筋の圧接（溶接）を行う場合
O | 高力ボルト締付け検査報告書 ※9 |  | ◎ | ◎
P | 鉄骨溶接部開先形状及び非破壊検査報告書 ※10 |  | ◎ | ◎ |  |  |  |  | ○ | ○ |  |  | 階数3以上又は延べ面積500㎡を超える場合
Q | 鉄骨工事施工状況報告書 |  | ○ | ○ |  |  |  |  | ● | ● |  |  | 階数3以上又は延べ面積500㎡を超える場合
R | 見え隠れによる構造及び未検査部分の工事写真 |  | ◎ | ◎ | ◎ | ◎ | ◎ | ◎ | ◎ | ◎ | ◎ | ◎
S | 防火区画・排煙区画工事監理報告書 |  |  | ● |  | ● |  | ○ |  | ● |  | ○ | 区画が必要な場合
T | ｼｯｸﾊｳｽ関連(法28条の2)工事監理報告書 ※11 |  |  | ● |  | ● |  | ● |  | ● |  | ●
●提出が必要 ◎提示が必要 ○設計条件により必要（備考欄） [中間検査がない建物については、完了検査時に中間時必要書類もあわせて提出願います]
【検査時に必要な書類】
建築物の構造規模等 |  |  | 混構造 |  |  |  | 木造 |  |  |  | その他 |  | 備考
|  |  | 木造とRC造 |  | 木造とS造 |  | 2号 |  | 4号
|  |  | 中間 | 完了 | 中間 | 完了 | 中間 | 完了 | 中間 | 完了 | 中間 | 完了
| 工事監理報告書 |  | ● | ● | ● | ● | ● | ● | ● | ● | ● | ●
B | 地盤調査報告書 |  | ○ |  | ○ |  | ○ |  | ○ |  | ○ |  | 設計地耐力が20KN/㎡を超える場合
C | 地盤改良施工報告書及び地盤改良品質検査報告書 |  | ○ |  | ○ |  | ○ |  | ○ |  | ○ |  | 地盤改良基礎の場合
D | 杭耐力試験報告書及び杭施工報告書 |  | ○ |  | ○ |  | ○ |  | ○ |  | ○ |  | 杭基礎の場合
E | コンクリート工事施工計画報告書 ※1
F | コンクリート骨材試験結果報告書
G | コンクリート配合報告書 ※1 |  | ◎ |  | ◎ |  | ◎ | [5 empty] | 単位水量１８５ｋｇ/㎥以下
H | フレッシュコンクリートの採取検査結果報告 ※2 |  | ◎ |  | ◎ |  | ◎
I | コンクリート圧縮強度試験報告書 ※3 | 1週強度 | ◎ |  | ◎ |  | ◎
|  | 4週強度 |  | ● |  | ● |  | ●
J | コンクリートコア圧縮強度試験報告書
K | 硬化したｺﾝｸﾘｰﾄ塩化物量試験報告書（ﾌﾚｯｼｭｺﾝｸﾘｰﾄ以外）
L | コンクリート工事施工結果報告書
M | 鉄筋、鋼材、ボルト等の品質証明書の写し |  | ◎ | ◎ | ◎ | ◎ | ◎ | ◎
N | 鉄筋圧接（溶接）部強度試験報告書 ※4 |  | ○ | ○ | ○ | ○ | [6 empty] | 鉄筋の圧接（溶接）を行う場合
O | 高力ボルト締付け検査報告書
P | 鉄骨溶接部開先形状及び非破壊検査報告書
Q | 鉄骨工事施工状況報告書 |  |  |  |  | ○ | [6 empty] | 階数3以上又は延べ面積500㎡を超える場合
R | 見え隠れによる構造及び未検査部分の工事写真 |  | ◎ | ◎ | ◎ | ◎ | ◎ | ◎ | ◎ | ◎ | ◎ | ◎
S | 防火区画・排煙区画工事監理報告書 | [6 empty] | ○ |  |  |  |  | 区画が必要な場合
T | ｼｯｸﾊｳｽ関連(法28条の2)工事監理報告書 ※5 |  |  | ● |  | ● |  | ● |  | ● |  | ● | エリア毎の報告・内装材一覧表・工事写真
●提出が必要 ◎提示が必要 ○設計条件により必要（備考欄） [中間検査がない建物については、完了検査時に中間時必要書類もあわせて提出願います]
書類名
検査の種類
※1 コンクリート打込計画表添付、着工前原則提出 ※2 試料採取回数は工事開始前に1回,工事期間中は毎月1回抜き取る。表乾密度、吸水率、粒度試験（登録試験所によるもの） ※3 単位水量185kg/㎥以下
※4 資料採取回数は1日1回かつ打込み量150㎥毎に1回(測定状況写真撮影) ※5 試験回数は1日1回かつ打ち込み量150㎥毎に1回。階数3以上若しくは延べ面積500㎡を超える場合又は4週強度は登録試験所によるもの
※6 供試体採取は各階3ヵ所、壁厚12cm以上の非耐力壁の床上150cm上がりの位置から、直径10cmのコアを水平方向に50cm間隔で抜き取る。 ※7 コンクリート打込結果表添付 ※8 登録試験所によるもの
※9 検査方法はJASS6による ※10 原則として超音波探傷試験とし他の試験を行う場合には検査員の判断による。工場溶接の突合せ溶接の検査数はJASS6による。現場溶接は原則として全数とする。開先形状の判断できる写真提示 ※11 エリア毎の報告・内装材一覧表・工事写真
書類名
検査の種類
※1 単位水量185kg/㎥以下 ※2 資料採取回数は1日1回かつ打込み量150㎥毎に1回(測定状況写真撮影)
※3 試験回数は1日1回かつ打ち込み量150㎥毎に1回。4週強度は登録試験所によるもの ※4 登録試験所によるもの ※5 エリア毎の報告・内装材一覧表・工事写真