## 省エネ(断熱等)ＲＣ等
［参考書式］
設計内容説明書（省エネルギー性）
断熱等性能等級用
ＲＣ造等用
建築物の名称：
確認項目 |  |  |  |  | 設計内容説明欄 | [18 empty] | 設計内容
[5 empty] | 設計内容 | [16 empty] | 記載図書 |  | 確認
目標等級 |  |  |  |  | □ | 等級４ |  |  | □ | 等級５ |  |  | □ | 等級６ |  |  | □ | 等級７ | [5 empty] | □ | 適
[24 empty] | □ | 不適
地域区分 |  |  |  |  | ・地域区分 |  |  | （ |  |  | ） | 地域
適用する基準 |  |  |  |  | □ | 性能基準
[5 empty] | □ | 仕様基準
・ | 性能基準 による場合 |  | 外皮平均熱貫流率 |  |  | 外皮平均熱貫流率ＵＡ | [15 empty] | □ | 計算書 | □ | 適
[5 empty] | （ | [5 empty] | Ｗ／㎡･Ｋ |  | ） | [8 empty] | □ | 仕上表 | □ | 不適
|  |  | 冷房期の 平均日射熱取得率 |  |  | 冷房期の平均日射熱取得率ηＡC | [15 empty] | □ | 平面図
[5 empty] | （ | [7 empty] | ） | [8 empty] | □ | 矩計図
□
・ | 仕様基準 による場合 |  | 適用条件 |  | 開口部比率※ |  |  |  | （ | [5 empty] | ） | [6 empty] | □ | 仕様書 | □ | 適
[5 empty] | ※区分（に）の仕様とする場合、記入は不要です。 | [16 empty] | □ | 仕上表 | □ | 不適
|  |  | 躯体の断熱性能等 |  | □ | 熱貫流率の基準に適合 | [15 empty] | □ | 平面図
[5 empty] | □ | 断熱材の熱抵抗の基準に適合 | [15 empty] | □ | 矩計図
|  |  | 開口部の断熱性能等 |  | 開口部比率の区分 | [16 empty] | □
[5 empty] | □ | 区分（い） |  |  | □ | 区分（ろ） |  |  | □ | 区分（は） |  |  | □ | 区分（に）
[5 empty] | □ | 緩和措置有り
[6 empty] | □ | 窓の断熱（２％緩和） | [5 empty] | □ | 窓の日射（４％緩和）
|  |  | 躯体の断熱性能等 | 断熱材の 仕様 |  | 屋根 |  | （ | [11 empty] | ） |  | □ | 仕様書
[6 empty] | 天井 |  | （ | [11 empty] | ） |  | □ | 仕上表
[6 empty] | 壁 |  | （ | [11 empty] | ） |  | □ | 平面図
[6 empty] | 床 |  | 外気に接する部分 |  |  |  |  | （ | [7 empty] | ） | □ | 矩計図
[8 empty] | その他の部分 |  |  |  |  | （ | [7 empty] | ） | □
[6 empty] | 土間床等の外周部 |  |  |  | 外気に接する部分 |  |  |  |  | （ | [5 empty] | ）
[10 empty] | その他の部分 |  |  |  |  | （ | [5 empty] | ）
|  |  | 開口部の断熱性能等 | 窓・ドア等の断熱性 | 建具・ドア枠の材質・形状 | [16 empty] | □ | 仕様書
[6 empty] | 建具形態 |  |  | ガラスの種類・構成等 | [12 empty] | □ | 仕上表
[5 empty] | （ |  |  |  |  | ） | （ | [9 empty] | ） | □ | 平面図
[5 empty] | （ |  |  |  |  | ） | （ | [9 empty] | ） | □ | 矩計図
[5 empty] | （ |  |  |  |  | ） | （ | [9 empty] | ） | □
|  |  |  | 窓・ドア等の日射遮蔽措置 |  | 方 位 |  |  |  | ｶﾞﾗｽの日射侵入率等 | [5 empty] | ひさし・軒・付属部材等 | [5 empty] | □ | 仕様書
[5 empty] | （ |  |  |  | ）（ | [6 empty] | ）（ |  |  |  |  | ） | □ | 仕上表
[5 empty] | （ |  |  |  | ）（ | [6 empty] | ）（ |  |  |  |  | ） | □ | 平面図
[5 empty] | （ |  |  |  | ）（ | [6 empty] | ）（ |  |  |  |  | ） | □ | 矩計図
[5 empty] | （ |  |  |  | ）（ | [6 empty] | ）（ |  |  |  |  | ） | □
結露防止対策 |  |  | 結露の発生防止対策 |  | □ | 防湿層の設置(繊維系断熱材等の場合) | [15 empty] | □ | 仕様書 | □ | 適
[6 empty] | □ | 設置 |  | □ | 省略 | [11 empty] | □ | 仕上表 | □ | 不適
[5 empty] | □ | 通気層の設置（断熱構造とする場合） | [15 empty] | □ | 矩計図
[6 empty] | □ | 屋根 |  | □ | 有（ |  |  |  | ） | ・防風層の設置（ | [5 empty] | ） | □
[9 empty] | □ | 省略
[6 empty] | □ | 外壁 |  | □ | 有（ |  |  |  | ） | ・防風層の設置（ | [5 empty] | ）
[9 empty] | □ | 省略
[5 empty] | □ | 内断熱工法
[6 empty] | □ | 断熱材を構造躯体に全面密着等
熱橋部対策 |  |  | 熱橋部の断熱補強対策 |  | ・ | 構造熱橋部の断熱補強措置 | [15 empty] | □ | 仕様書 | □ | 適
[6 empty] | 断熱材の熱抵抗又は断熱材の種類と厚さ | [15 empty] | □ | 仕上表 | □ | 不適
[7 empty] | （ | [13 empty] | ） | □ | 矩計図
[6 empty] | 補強範囲（ | [12 empty] | ｍｍ） |  |  | □
注１） |  | フラット３５Ｓ（金利Bプラン）「省エネルギー性」に関する基準は、次のいずれかになります。 ①住宅性能表示制度の断熱等性能等級の等級４及び一次エネルギー消費量等級の等級６ ②住宅性能表示制度の断熱等性能等級の等級５以上及び一次エネルギー消費量等級の等級４又は５ 本基準により申請する場合は、本書式に加え、一次エネルギー消費量等級用の設計内容説明書をご利用ください。 また、①又は②の基準における断熱等性能等級４又は一次エネルギー消費量等級４の基準は建築物エネルギー消費性能基準に代えることができます。 この場合は、建築物エネルギー消費性能基準用の設計内容説明書をご利用ください。
注２） |  | フラット３５Ｓ（金利Ａプラン）「省エネルギー性」に関する基準は、住宅性能表示制度の断熱等性能等級５以上及び一次エネルギー消費量等級６になります。 本基準により申請する場合は、本書式に加え、一次エネルギー消費量等級用の設計内容説明書をご利用ください。
注２） |  | 太枠で囲われた欄は、設計者等が記入してください。なお、この欄に記載されている事項は、必要な範囲内で、個別の検査において変更することができます。
注３） |  | 書式内の欄に記載事項が入らない場合は、別添用紙を用いることができます。この場合は、別添用紙に番号等を付し、該当する欄に当該番号欄を記載してください。
2022年10月

## 省エネ(一次エネ)
［参考書式］
設計内容説明書（省エネルギー性）
[5 empty] | ［第一面］ | [15 empty] | 一次エネルギー消費量等級用
各工法共通
建築物の名称：
確認項目 |  |  | 設計内容説明欄 | [20 empty] | 設計内容
|  |  | 設計内容 | [18 empty] | 記載図書 |  | 確認
目標等級 |  |  | □ | 等級４ |  |  | □ | 等級５ |  |  | □ | 等級６ | [11 empty] | □ | 適
[24 empty] | □ | 不適
地域区分 |  |  | ・地域区分 |  |  | （ |  |  | ） | 地域
適用する基準 |  |  | □ | 性能基準
|  |  | □ | 仕様基準
・ | 性能基準 による場合 | 外皮性能等に係る事項 | ・外皮平均熱貫流率（ＵＡ値） | [18 empty] | □ | 計算書 | □ | 適
[5 empty] | （ | [5 empty] | Ｗ／㎡・Ｋ |  | ） | [8 empty] | □ | 仕上表 | □ | 不適
|  |  | ･暖房期平均日射熱取得率（ηＡＨ値） | [18 empty] | □ | 平面図
[5 empty] | （ | [7 empty] | ） | [8 empty] | □ | 矩計図
|  |  | ･冷房期平均日射熱取得率（ηＡＣ値） | [18 empty] | □
[5 empty] | （ | [7 empty] | ）
|  | 一次エネルギー消費量に係る事項※ | 基本 事項等 |  | 面積等 |  | ・ | 床面積の合計 |  |  |  |  | （ | webプログラム出力票による。 | [6 empty] | ） | □ | 面積表 | □ | 適
[7 empty] | ・ | 主たる居室の面積 |  |  |  |  | （ | webプログラム出力票による。 | [6 empty] | ） | □ | 平面図 | □ | 不適
[7 empty] | ・ | その他の居室の面積 |  |  |  |  | （ | webプログラム出力票による。 | [6 empty] | ） | □
[5 empty] | 年間日射 地域区分 |  | □ | 太陽光発電又は太陽熱利用給湯設備を採用 | [13 empty] | □ | 計算書 | □ | 適
[8 empty] | ・年間日射地域区分 |  |  |  |  | （ | webプログラム出力票による。 | [6 empty] | ） | □ | 仕上表 | □ | 不適
[5 empty] | 通風の 利用 |  | □ | 通風を利用 | [13 empty] | □ | 平面図
[8 empty] | ・換気回数 |  |  |  |  | （ | webプログラム出力票による。 | [6 empty] | ） | □ | 矩計図
[5 empty] | 蓄熱 利用 |  | □ | 蓄熱の利用あり | [13 empty] | □
[8 empty] | ・暖房期日射地域区分 |  |  |  |  | （ | [7 empty] | ）
[5 empty] | 床下 換気 |  | □ | 床下空間を経由して外気を導入する換気方式の利用あり
[8 empty] | ・外気が経由する床面積割合 |  |  |  |  | （ | webプログラム出力票による。 | [6 empty] | ）
[8 empty] | ・床下空間の断熱 |  |  |  |  | （ | webプログラム出力票による。 | [6 empty] | ）
|  |  | 設備機器に係る概要 |  | 暖房設備 |  | ・ | 運転方式及び設備仕様 |  |  |  |  | （ | webプログラム出力票による。 | [6 empty] | ） | □ | 平面図 | □ | 適
[22 empty] | □ | 設備機器仕上表 | □ | 不適
[22 empty] | □ | 計算書
□
[5 empty] | 冷房設備 |  | ・ | 運転方式及び設備仕様 |  |  |  |  | （ | webプログラム出力票による。 | [6 empty] | ） | □ | 平面図
[22 empty] | □ | 設備機器仕上表
□
[5 empty] | 換気設備 |  | ・ | 設備仕様及び換気回数 |  |  |  |  | （ | webプログラム出力票による。 | [6 empty] | ） | □ | 平面図 | □ | 適
[7 empty] | □ | 熱交換換気設備を採用 | [13 empty] | □ | 設備機器仕上表 | □ | 不適
[8 empty] | ・熱交換換気設備の仕様・性能 | [5 empty] | ( webプログラム出力票による。 ） | [7 empty] | □
[5 empty] | 給湯設備 |  | ・ | 設備仕様 |  |  |  |  | （ | webプログラム出力票による。 | [6 empty] | ） | □ | 平面図 | □ | 適
[7 empty] | □ | 配管方式 |  |  |  |  | （ | webプログラム出力票による。 | [6 empty] | ） | □ | 設備機器仕上表 | □ | 不適
[7 empty] | □ | 水栓の仕様 |  |  |  |  | （ | webプログラム出力票による。 | [6 empty] | ） | □
[7 empty] | □ | 高断熱浴槽を採用
[5 empty] | 照明設備 |  | ・ | 設備仕様 |  |  |  |  | （ | webプログラム出力票による。 | [6 empty] | ） | □ | 平面図 | □ | 適
[7 empty] | 【主たる居室】 |  |  | □ | 多灯分散照明方式を採用 |  |  |  |  | □ | 調光制御を採用 |  |  |  |  | □ | 設備機器仕上表 | □ | 不適
[7 empty] | 【その他の居室】 |  |  | □ | 調光制御を採用 | [10 empty] | □
[7 empty] | 【非居室】 |  |  | □ | 人感センサーを採用
[5 empty] | その他 |  | □ | 太陽光発電を採用 | [13 empty] | □ | 平面図 | □ | 適
[7 empty] | □ | 太陽熱利用設備を採用 | [13 empty] | □ | 設備機器仕上表 | □ | 不適
[7 empty] | □ | コージェネレーション設備を採用 | [13 empty] | □
[8 empty] | ・ | 仕様等 |  |  |  | （ | webプログラム出力票による。 | [6 empty] | ）
※ | 表中の「webプログラム出力票」とは、『住宅に関する省エネルギー基準に準拠したプログラム（独立行政法人建築研究所）』による一次エネルギー消費量計算結果に関する出力票を示します。「webプログラム出力票」がある場合、設計内容説明欄における設計内容の記載を省略することができます。
2022年10月
［第二面］
確認項目 |  |  | 設計内容説明欄 | [20 empty] | 設計内容
|  |  | 設計内容 | [18 empty] | 記載図書 |  | 確認
・ | 仕様基準 による場合 | 外皮性能等に係わる事項 | 開口部比率※ |  |  |  | （ |  |  |  |  | ） | [9 empty] | □ | 仕様書 | □ | 適
|  |  | ※区分（に）の仕様とする場合、入力は不要です。 | [18 empty] | □ | 仕上表 | □ | 不適
|  |  | 躯体の断熱性能等 |  | □ | 熱貫流率の基準に適合 | [15 empty] | □ | 平面図
[5 empty] | □ | 断熱材の熱抵抗の基準に適合 | [15 empty] | □ | 矩計図
|  |  | 開口部の断熱性能等 |  | 開口部比率の区分 | [16 empty] | □
[5 empty] | □ | 区分（い） |  |  | □ | 区分（ろ） |  |  | □ | 区分（は） |  |  | □ | 区分（に）
[5 empty] | □ | 緩和措置有り
[6 empty] | □ | 窓の断熱（２％緩和） | [5 empty] | □ | 窓の日射（４％緩和）
|  |  | 断熱材の 種類と厚さ |  |  | 屋根 |  | （ | [11 empty] | ） |  | □ | 仕様書
[6 empty] | 天井 |  | （ | [11 empty] | ） |  | □ | 仕上表
[6 empty] | 壁 |  | （ | [11 empty] | ） |  | □ | 平面図
[6 empty] | 床 |  | 外気に接する部分 |  |  |  |  | （ | [7 empty] | ） | □ | 矩計図
[8 empty] | その他の部分 |  |  |  |  | （ | [7 empty] | ） | □
[6 empty] | 土間床等の外周部 |  |  |  | 外気に接する部分 |  |  |  |  | （ | [5 empty] | ）
[10 empty] | その他の部分 |  |  |  |  | （ | [5 empty] | ）
|  |  | 窓・ドア等の断熱性 |  | 建具・ドア枠の材質・形状 | [16 empty] | □ | 仕様書
[6 empty] | 建具形態 |  |  | ガラスの種類・構成等 | [12 empty] | □ | 仕上表
[5 empty] | （ |  |  |  |  | ） | （ | [9 empty] | ） | □ | 平面図
[5 empty] | （ |  |  |  |  | ） | （ | [9 empty] | ） | □ | 矩計図
[5 empty] | （ |  |  |  |  | ） | （ | [9 empty] | ） | □
|  |  | 窓・ドア等の日射 遮蔽措置 |  |  | 方 位 |  |  |  | ｶﾞﾗｽの日射侵入率等 | [5 empty] | ひさし・軒・付属部材等 | [5 empty] | □ | 仕様書
[5 empty] | （ |  |  |  | ）（ | [6 empty] | ）（ |  |  |  |  | ） | □ | 仕上表
[5 empty] | （ |  |  |  | ）（ | [6 empty] | ）（ |  |  |  |  | ） | □ | 平面図
[5 empty] | （ |  |  |  | ）（ | [6 empty] | ）（ |  |  |  |  | ） | □ | 矩計図
[5 empty] | （ |  |  |  | ）（ | [6 empty] | ）（ |  |  |  |  | ） | □
|  | 一次エネルギーに係る事項 | 設備機器に係る概要 |  | 暖房設備 |  | 暖房方式 |  | （ | [11 empty] | ） | □ | 平面図 | □ | 適
[7 empty] | 【主たる居室】 | [14 empty] | □ | 設備機器仕上表 | □ | 不適
[7 empty] | 設備仕様 |  |  | （ | [10 empty] | ） | □ | 計算書
[7 empty] | 効率等 |  |  | （ | [10 empty] | ） | □
【その他の居室】
[7 empty] | 設備仕様 |  |  | （ | [10 empty] | ）
[7 empty] | 効率等 |  |  | （ | [10 empty] | ）
[5 empty] | 冷房設備 |  | 冷房方式 |  | （ | [11 empty] | ）
【主たる居室】
[7 empty] | 設備仕様 |  |  | （ | [10 empty] | ）
[7 empty] | 効率等 |  |  | （ | [10 empty] | ）
【その他の居室】
[7 empty] | 設備仕様 |  |  | （ | [10 empty] | ）
[7 empty] | 効率等 |  |  | （ | [10 empty] | ）
[5 empty] | 換気設備 |  | 換気設備の方式 |  |  |  | （ | [9 empty] | ） | □ | 平面図 | □ | 適
[7 empty] | 比消費電力 |  |  |  | （ |  | ） | 換気回数 |  |  | （ |  | ） | 回/ｈ |  | □ | 設備機器仕上表 | □ | 不適
[8 empty] | □ | 熱交換型換気を採用 | [12 empty] | □
[5 empty] | 給湯設備 |  | 給湯熱源機の種類 |  |  |  | （ | [9 empty] | ） | □ | 平面図 | □ | 適
[7 empty] | 効率等 |  | （ |  |  |  | ） | ふろ機能 |  |  | （ |  |  |  | ） | □ | 設備機器仕上表 | □ | 不適
□
[5 empty] | 照明設備 |  | 【主たる居室】 |  |  | □ | 白熱灯あり |  |  | □ | 白熱灯無し |  |  | □ | 省エネ措置あり |  |  | □ | 平面図 | □ | 適
[7 empty] | 【その他の居室】 |  |  | □ | 白熱灯あり |  |  | □ | 白熱灯無し |  |  | □ | 省エネ措置あり |  |  | □ | 設備機器仕上表 | □ | 不適
[7 empty] | 【非居室】 |  |  | □ | 白熱灯あり |  |  | □ | 白熱灯無し |  |  | □ | 省エネ措置あり |  |  | □
注１） | フラット３５Ｓ（金利Ｂプラン）「省エネルギー性」に関する基準は、次のいずれかになります。 ①住宅性能表示制度の断熱等性能等級の等級４及び一次エネルギー消費量等級の等級６ ②住宅性能表示制度の断熱等性能等級の等級５以上及び一次エネルギー消費量等級の等級４又は５ 本基準により申請する場合は、本書式に加え、断熱等性能等級用の設計内容説明書をご利用ください。 また、①又は②の基準における断熱等性能等級４又は一次エネルギー消費量等級４の基準は建築物エネルギー消費性能基準に代えることができます。 この場合は、建築物エネルギー消費性能基準用の設計内容説明書をご利用ください。
注２） | フラット３５Ｓ（金利Ａプラン）「省エネルギー性」に関する基準は、住宅性能表示制度の断熱等性能等級５以上及び一次エネルギー消費量等級６になります。 本基準により申請する場合は、本書式に加え、断熱等性能等級用の設計内容説明書をご利用ください。
注３） | 太枠で囲われた欄は、設計者等が記入してください。なお、この欄に記載されている事項は、必要な範囲内で、個別の検査において変更することができます。
注４） | 書式内の欄に記載事項が入らない場合は、別添用紙を用いることができます。この場合は、別添用紙に番号等を付し、該当する欄に当該番号欄を記載してください。
2022年10月

## 省エネ(建築物エネ戸建以外)
［参考書式］
設計内容説明書（省エネルギー性）
[12 empty] | [第一面] | [8 empty] | 建築物エネルギー消費性能基準用
一戸建て以外用（第一面）
建築物の名称：
地域区分： |  |  |  |  | 地域
1.外皮性能に関する基準
□ |  | 標準計算法（住戸ごとに外皮平均熱貫流率等を算出し、基準の適否を判断する方法）
□ |  | 住棟評価法（住戸ごとの外皮平均熱貫流率等の住棟全体における平均値を算出し、基準の適否を判断する方法）
□ |  | フロア入力法（フロアごとの仕様により住棟単位外皮平均熱貫流率等を算出し、基準の適否を判断する方法）
□ |  | 仕様基準（外皮平均熱貫流率等を算出せずに、基準の適否を判断する方法）
確認項目 |  |  | 設計内容説明欄 | [21 empty] | 設計内容
|  |  | 項目 |  |  | 設計内容 | [16 empty] | 記載図書 |  | 確認
標準計算法による場合 |  |  | 外皮平均熱貫流率 |  |  | ・外皮平均熱貫流率ＵＡ | [16 empty] | □ | 計算書 | □ | 適
[7 empty] | □ | 全ての住戸のＵＡ値が基準値以下 | [14 empty] | □ | 仕上表 | □ | 不適
[23 empty] | □ | 平面図
|  |  | 平均日射熱取得率 |  |  | ・冷房期の平均日射熱取得率ηＡC | [16 empty] | □ | 矩計図
[7 empty] | □ | 全ての住戸のηAC値が基準値以下 | [14 empty] | □
住棟評価法又はフロア入力法 |  |  | 外皮平均熱貫流率 |  |  | ・住棟単位外皮平均熱貫流率ＵＡ | [16 empty] | □ | 計算書 | □ | 適
[6 empty] | （ | [5 empty] | Ｗ／㎡･Ｋ |  | ） | [8 empty] | □ | 仕上表 | □ | 不適
[23 empty] | □ | 平面図
|  |  | 平均日射熱取得率 |  |  | ・住棟単位冷房期平均日射熱取得率ηＡC | [16 empty] | □ | 矩計図
[6 empty] | （ | [7 empty] | ） | [8 empty] | □
仕様基準による場合 |  |  | 適用条件 |  |  | 開口部比率※ |  |  |  | （ | [5 empty] | ） | [6 empty] | □ | 仕様書 | □ | 適
[6 empty] | ※区分（に）の仕様とする場合、記入は不要です。 | [16 empty] | □ | 仕上表 | □ | 不適
|  |  | 躯体の断熱性能等 |  |  | □ | 熱貫流率の基準に適合 | [15 empty] | □ | 平面図
[6 empty] | □ | 断熱材の熱抵抗の基準に適合 | [15 empty] | □ | 矩計図
|  |  | 開口部の断熱性能等 |  |  | 開口部比率の区分 | [16 empty] | □
[6 empty] | □ | 区分（い） |  |  | □ | 区分（ろ） |  |  | □ | 区分（は） |  |  | □ | 区分（に）
[6 empty] | □ | 緩和措置有り
[7 empty] | □ | 窓の断熱（２％緩和） | [5 empty] | □ | 窓の日射（４％緩和）
|  |  | 躯体の断熱性能等 | 断熱材の 仕様 |  |  | 屋根 |  | （ | [11 empty] | ） |  | □ | 仕様書
[7 empty] | 天井 |  | （ | [11 empty] | ） |  | □ | 仕上表
[7 empty] | 壁 |  | （ | [11 empty] | ） |  | □ | 平面図
[7 empty] | 床 |  | 外気に接する部分 |  |  |  |  | （ | [7 empty] | ） | □ | 矩計図
[9 empty] | その他の部分 |  |  |  |  | （ | [7 empty] | ） | □
[7 empty] | 土間床等の外周部 |  |  |  | 外気に接する部分 |  |  |  |  | （ | [5 empty] | ）
[11 empty] | その他の部分 |  |  |  |  | （ | [5 empty] | ）
|  |  | 開口部の断熱性能等 | 窓・ドア等の断熱性 |  | 建具・ドア枠の材質・形状 | [16 empty] | □ | 仕様書
[7 empty] | 建具形態 |  |  | ガラスの種類・構成等 | [12 empty] | □ | 仕上表
[6 empty] | （ |  |  |  |  | ） | （ | [9 empty] | ） | □ | 平面図
[6 empty] | （ |  |  |  |  | ） | （ | [9 empty] | ） | □ | 矩計図
[6 empty] | （ |  |  |  |  | ） | （ | [9 empty] | ） | □
|  |  |  | 窓・ドア等の日射遮蔽措置 |  |  | 方 位 |  |  |  | ｶﾞﾗｽの日射侵入率等 | [5 empty] | ひさし・軒・付属部材等 | [5 empty] | □ | 仕様書
[6 empty] | （ |  |  |  | ）（ | [6 empty] | ）（ |  |  |  |  | ） | □ | 仕上表
[6 empty] | （ |  |  |  | ）（ | [6 empty] | ）（ |  |  |  |  | ） | □ | 平面図
[6 empty] | （ |  |  |  | ）（ | [6 empty] | ）（ |  |  |  |  | ） | □ | 矩計図
[6 empty] | （ |  |  |  | ）（ | [6 empty] | ）（ |  |  |  |  | ） | □
|  |  | 熱橋部の断熱補強対策（ＲＣ造等において熱橋部がある場合に限る。） |  |  | ・ | 構造熱橋部の断熱補強措置 | [15 empty] | □ | 仕様書
[7 empty] | 断熱材の熱抵抗又は断熱材の種類と厚さ | [15 empty] | □ | 仕上表
[8 empty] | （ | [13 empty] | ） | □ | 矩計図
[7 empty] | 補強範囲（ | [12 empty] | ｍｍ） |  |  | □
注1） | 太枠で囲われた欄は、設計者等が記入してください。なお、この欄に記載されている事項は、必要な範囲内で、個別の検査において変更することができます。
注2） | 書式内の欄に記載事項が入らない場合は、別添用紙を用いることができます。この場合は、別添用紙に番号等を付し、該当する欄に当該番号欄を記載してください。
2022年10月
［参考書式］
設計内容説明書（省エネルギー性）
[12 empty] | [第二面] | [8 empty] | 建築物エネルギー消費性能基準用
一戸建て以外用（第二面）
2.一次エネルギー消費量に関する基準
□ |  | 標準計算法（住戸ごとの情報により一次エネルギー消費量を計算し、基準の適否を判断する方法）
□ |  | フロア入力法（フロアごとの情報により住棟単位の一次エネルギー消費量を算出し、基準の適否を判断する方法）
□ |  | 仕様基準（設備機器等の仕様により、基準の適否を判断する方法）
確認項目 |  |  | 設計内容説明欄 | [21 empty] | 設計内容
|  |  | 項目 |  |  | 設計内容 | [16 empty] | 記載図書 |  | 確認
標準計算法による場合 |  |  | 全般 | [19 empty] | □ | 平面図 | □ | 適
[7 empty] | ・住宅部分の設計一次エネルギー消費量の合計 | [7 empty] | （ | [5 empty] | GJ | ） | □ | 矩計図 | □ | 不適
[23 empty] | □ | 設備機器仕上表
[7 empty] | ・住宅部分の基準一次エネルギー消費量の合計 | [7 empty] | （ | [5 empty] | GJ | ） | □ | 面積表
[23 empty] | □ | 計算書
[7 empty] | ・共用部分の一次エネルギー消費量算入の有無 | [7 empty] | □ | 算入する |  |  | □ | 算入しない |  |  | □
□
[7 empty] | ・一次エネルギー消費量の計算条件 | [6 empty] | （ | webプログラム出力票による。 | [6 empty] | ）
フロア入力法による場合 |  |  | 全般 | [19 empty] | □ | 平面図 | □ | 適
[7 empty] | ・住棟単位のBEI値 |  |  |  | （ |  |  | ） | ≦１．０ | [7 empty] | □ | 矩計図 | □ | 不適
[23 empty] | □ | 設備機器仕上表
[7 empty] | ・共用部分の一次エネルギー消費量算入の有無 | [7 empty] | □ | 算入する |  |  | □ | 算入しない |  |  | □ | 面積表
[23 empty] | □ | 計算書
[7 empty] | ・一次エネルギー消費量の計算条件 | [6 empty] | （ | webプログラム出力票による。 | [6 empty] | ） | □ | 評価シート
□
仕様基準による場合 |  |  | 設備機器に係る概要 | 暖房設備 |  | 暖房方式 |  | （ | [13 empty] | ） | □ | 平面図 | □ | 適
[6 empty] | 【主たる居室】 |  |  | 設備仕様 |  | （ | [10 empty] | ） | □ | 設備機器仕上表 | □ | 不適
[9 empty] | 効率等 |  | （ | [10 empty] | ） | □
[6 empty] | 【その他の居室】 |  |  | 設備仕様 |  | （ | [10 empty] | ）
[9 empty] | 効率等 |  | （ | [10 empty] | ）
|  |  |  | 冷房設備 |  | 冷房方式 |  | （ | [13 empty] | ）
[6 empty] | 【主たる居室】 |  |  | 設備仕様 |  | （ | [10 empty] | ）
[9 empty] | 効率等 |  | （ | [10 empty] | ）
[6 empty] | 【その他の居室】 |  |  | 設備仕様 |  | （ | [10 empty] | ）
[9 empty] | 効率等 |  | （ | [10 empty] | ）
|  |  |  | 換気設備 |  | 換気設備の方式 |  |  |  | （ | [11 empty] | ） | □ | 平面図 | □ | 適
[6 empty] | 比消費電力 |  |  |  | （ |  | ） | 換気回数 |  |  | （ |  | ） | 回/ｈ |  |  |  | □ | 設備機器仕上表 | □ | 不適
[7 empty] | □ | 熱交換型換気を採用 | [14 empty] | □
|  |  |  | 給湯設備 |  | 給湯熱源機の種類 |  |  |  | （ | [11 empty] | ） | □ | 平面図 | □ | 適
[6 empty] | 効率等 |  | （ |  |  |  | ） | ふろ機能 |  |  | （ | [5 empty] | ） | □ | 設備機器仕上表 | □ | 不適
□
|  |  |  | 照明設備 |  | 【主たる居室】 |  |  | □ | 白熱灯あり |  |  | □ | 白熱灯無し |  |  | □ | 省エネ措置あり |  |  |  |  | □ | 平面図 | □ | 適
[6 empty] | 【その他の居室】 |  |  | □ | 白熱灯あり |  |  | □ | 白熱灯無し |  |  | □ | 省エネ措置あり |  |  |  |  | □ | 設備機器仕上表 | □ | 不適
[6 empty] | 【非居室】 |  |  | □ | 白熱灯あり |  |  | □ | 白熱灯無し |  |  | □ | 省エネ措置あり |  |  |  |  | □
注1） | 表中の「webプログラム出力票」とは、『住宅に関する省エネルギー基準に準拠したプログラム（独立行政法人建築研究所）』による一次エネルギー消費量計算結果に関する出力票を示します。「webプログラム出力票」がある場合、設計内容説明欄における設計内容の記載を省略することができます。
注2） | 太枠で囲われた欄は、設計者等が記入してください。なお、この欄に記載されている事項は、必要な範囲内で、個別の検査において変更することができます。
注3） | 書式内の欄に記載事項が入らない場合は、別添用紙を用いることができます。この場合は、別添用紙に番号等を付し、該当する欄に当該番号欄を記載してください。
注4） | フラット３５Ｓ（金利Ｂプラン）における断熱等性能等級４若しくは一次エネルギー消費量等級４の基準に代わり建築物エネルギー消費性能基準を適用する場合又はZEH-M Orientedの設計検査を行う場合（この場合、ZEHで認められている計算法による必要があります。）は、本書式をご利用ください。
2022年10月

## バリアー専用部分【等級３】
［参考書式］
設計内容説明書（バリアフリー性：等級３対応）
専用部分（第一面）
建築物の名称：
確認項目 |  | 設計内容説明欄 | [40 empty] | 設計内容
|  | 項目 |  |  | 設計内容（機構監修住宅工事仕様書による場合は記入不要） | [34 empty] | 記載図書 |  |  | 確認
部屋の 配置等 |  | 特定寝室と 同一階にある部屋 |  |  | □ |  | 便所 | [32 empty] | □ | 住宅工事仕様書 |  | □ | 適
[6 empty] | （ | 特定寝室 | [5 empty] | 階、室名： | [15 empty] | ） | [10 empty] | □ | 平面図 |  | □ | 不適
□
段差 |  | 玄関 |  |  | □ |  | くつずりと玄関外側の段差 | [11 empty] | （ |  |  |  | ） | mm |  | ≦ |  | 20mm | [11 empty] | □ | 住宅工事仕様書 |  | □ | 適
[7 empty] | くつずりと玄関土間の段差 | [11 empty] | （ |  |  |  | ） | mm |  | ≦ |  | 5mm | [11 empty] | □ | 平面図 |  | □ | 不適
|  | 浴室 出入口 |  |  | □ |  | 単純段差 |  |  |  |  | （ |  |  |  | ） | mm |  | ≦ |  | 20mm | [18 empty] | □
[5 empty] | □ |  | またぎ段差 |  |  |  |  | （ |  |  |  | ） | mm |  | ≦ |  | 180mm(内外の高低差120mm以下) | [12 empty] | ＋ |  | 手すり設置
|  | バルコニー 出入口 |  |  | ・非接地住宅のみ記入
[5 empty] | □ |  | 単純段差 |  |  |  |  | （ |  |  |  | ） | mm |  | ≦ |  | 180mm（踏み段*使用の場合は360mm以下）
[5 empty] | □ |  | 単純段差 |  |  |  |  | （ |  |  |  | ） | mm |  | ≦ |  | 250mm |  |  |  | ＋ |  | 手すり下地設置
[5 empty] | □ |  | またぎ段差 |  |  |  |  | （ |  |  |  | ） | mm |  | ≦ |  | 180mm |  |  |  | ＋ |  | 手すり下地設置
（踏み段*使用の場合は屋内側180mm以下、屋外側360mm以下）
* 踏み段：奥行き300mm以上､幅600mm以上､ﾊﾞﾙｺﾆｰの端との距離1,200mm以上、かつ、１段であるものに限る。
|  | 居室の一部に基準に適合する範囲で設ける段差 |  |  | □ |  | 居室の一部に基準に適合する範囲で設ける段差なし
[5 empty] | □ |  | 居室の一部に基準に適合する範囲で設ける段差あり
[7 empty] | ･ | 300mm |  |  | ≦ |  | 段差 |  | （ |  |  |  | ） | mm |  | ≦ |  | 450mm
[7 empty] | □ |  | 段差部分の方が高い | [7 empty] | □ |  | 介助用車椅子の移動を妨げない
[7 empty] | ･ | 居室面積 |  |  |  | （ |  |  |  | ） | ㎡
[7 empty] | ･ | 3㎡ |  | ≦ |  | 段差部分の面積 | [6 empty] | （ |  |  |  | ） | ㎡ |  | ＜ |  | 9㎡(居室面積18㎡以下の場合居室面積の1/2）
[7 empty] | ･ | 段差部分の間口 | [5 empty] | （ |  |  |  | ） | mm |  | ≧ |  | 1,500mm
[7 empty] | ･ | 段差部分面積の合計 | [7 empty] | （ |  |  |  | ） | ㎡ |  | ＜ |  | 居室面積の1/2
|  | その他 |  |  | ･ | 室名 |  |  | （ | [13 empty] | ）
|  | （日常生活空間外） |  |  | ･ | 段差 |  |  | （ |  |  |  | ） | mm
階段 |  | 勾配等 |  |  | □ |  | ･ | 勾配 |  | （ |  |  |  | ） | ≦ |  | 22/21 | [22 empty] | □ | 住宅工事仕様書 |  | □ | 適
[7 empty] | ･ | 550mm |  |  | ≦ |  | 蹴上×2＋踏面 | [5 empty] | （ |  |  |  | ） | mm |  | ≦ |  | 650mm | [11 empty] | □ | 平面図 |  | □ | 不適
[7 empty] | ･ | 踏面 |  | （ |  |  |  | ） | mm |  | ≧ |  | 195mm | [20 empty] | □ | 詳細図
[5 empty] | □ |  | ホームエレベーター設置 | [32 empty] | □
|  | 蹴込み |  |  | □ |  | 蹴込 |  | （ |  |  |  | ） | mm |  | ≦ |  | 30mm
[5 empty] | □ |  | ホームエレベーター設置
|  | 形状 |  |  | ・回り階段のみ記入
[5 empty] | □ |  | 勾配等の基準を適用（狭い方から300mmの位置で規定寸法を確保）
[5 empty] | □ |  | 勾配等の基準を適用しなくてもよい部分に該当
[5 empty] | □ |  | ホームエレベーター設置
|  | 基準 |  |  | □ |  | 建築基準法施行令(昭和25年政令第338号)第23条から第27条までの基準に適合
手すり |  | 階段 |  |  | □ |  | 設置箇所 |  |  |  |  | （ | □ |  | 片側 |  |  | □ |  | 両側（勾配45度を超える場合）） | [19 empty] | □ | 住宅工事仕様書 |  | □ | 適
[7 empty] | 踏面先端からの手すり高さ | [10 empty] | （ |  |  |  | ） | mm |  | （手すり高700mm～900mm） | [14 empty] | □ | 仕上表 |  | □ | 不適
[5 empty] | □ |  | ホームエレベーター設置 | [32 empty] | □ | 平面図
|  | 動作補助 手すり |  |  | ･ |  | 便所 |  |  | （ | □ |  | 立ち座り用設置 | [7 empty] | ） | [18 empty] | □
[5 empty] | ･ |  | 浴室 |  |  | （ | □ |  | 浴槽出入用設置 | [7 empty] | ）
[5 empty] | ･ |  | 玄関 |  |  | （ | □ |  | 上がりかまちの昇降、靴着脱用設置 | [13 empty] | □ |  | 設置可 |  |  | ）
[5 empty] | ･ |  | 脱衣室 |  |  | （ | □ |  | 衣服着脱用設置 | [11 empty] | □ |  | 設置可 |  |  | ）
|  | バルコニー 転落防止 |  |  | □ |  | 腰壁等の高さ | [5 empty] | （ |  |  |  | ） | mm |  | ≧ |  | 1,100mm
[5 empty] | □ |  | 650mm |  |  | ≦ |  | 腰壁等の高さ | [5 empty] | （ |  |  |  | ） | mm |  | ＜ |  | 1,100mm
床面から1,100mm以上の位置に設置
[5 empty] | □ |  | 300mm |  |  | ≦ |  | 腰壁等の高さ | [5 empty] | （ |  |  |  | ） | mm |  | ＜ |  | 650mm
腰壁等から800mm以上の位置に設置
[5 empty] | □ |  | 腰壁等の高さ | [5 empty] | （ |  |  |  | ） | mm |  | ＜ |  | 300mm
床面から1,100mm以上の位置に設置
[5 empty] | □ |  | 該当なし
|  | ２階以上の窓 転落防止 |  |  | □ |  | 窓台等の高さ | [5 empty] | （ |  |  |  | ） | mm |  | ≧ |  | 800mm
[5 empty] | □ |  | 650mm |  |  | ≦ |  | 窓台等の高さ | [5 empty] | （ |  |  |  | ） | mm |  | ＜ |  | 800mm
床面から800mm（3階以上1,100mm）以上の位置に設置
[5 empty] | □ |  | 300mm |  |  | ≦ |  | 窓台等の高さ | [5 empty] | （ |  |  |  | ） | mm |  | ＜ |  | 650mm
窓台等から800mm以上の位置に設置
[5 empty] | □ |  | 窓台等の高さ | [5 empty] | （ |  |  |  | ） | mm |  | ＜ |  | 300mm
床面から1,100mm以上の位置に設置
[5 empty] | □ |  | 該当なし（転落のおそれのある開放可能な窓なし）
平成31年４月
専用部分（第二面）
確認項目 |  | 設計内容説明欄 | [40 empty] | 設計内容
|  | 項目 |  |  | 設計内容（機構監修住宅工事仕様書による場合は記入不要） | [34 empty] | 記載図書 |  |  | 確認
手すり |  | 廊下･階段 （開放され ている側） 転落防止 |  |  | □ |  | 腰壁等の高さ | [5 empty] | （ |  |  |  | ） | mm |  | ≧ |  | 800mm | [17 empty] | □ | 住宅工事仕様書 |  | □ | 適
[5 empty] | □ |  | 650mm |  |  | ≦ |  | 腰壁等の高さ | [5 empty] | （ |  |  |  | ） | mm |  | ＜ |  | 800mm | [12 empty] | □ | 仕上表 |  | □ | 不適
[7 empty] | 床面・踏面先端から800mm以上の位置に設置 | [32 empty] | □ | 平面図
[5 empty] | □ |  | 腰壁等の高さ | [5 empty] | （ |  |  |  | ） | mm |  | ＜ |  | 650mm | [17 empty] | □
腰壁等から800mm以上の位置に設置
[5 empty] | □ |  | 該当なし（転落のおそれのある廊下・階段なし）
|  | 手すり子 |  |  | □ |  | 手すり子*内法 | [5 empty] | （ |  |  |  | ） | mm |  | ≦ |  | 110mm
* 手すり子：床面・踏面の先端及び腰壁等又は窓台等（腰壁等又は窓台等の高さが650㎜未満の場合 に限る。）からの800mm以内の部分に存するものに限る。
[5 empty] | □ |  | 該当なし
通路及び出入口の幅員（日常生活空間） |  | 通路 |  |  | □ |  | 通路最小有効幅員 | [7 empty] | （ |  |  |  | ） | mm |  | ≧ |  | 780mm | [15 empty] | □ | 住宅工事仕様書 |  | □ | 適
[5 empty] | □ |  | 柱等の箇所 | [7 empty] | （ |  |  |  | ） | mm |  | ≧ |  | 750mm | [15 empty] | □ | 平面図 |  | □ | 不適
|  | 出入口 |  |  | □ |  | 玄関出入口有効幅員 | [7 empty] | （ |  |  |  | ） | mm |  | ≧ |  | 750mm | [15 empty] | □
|  | (バルコニー・勝手口を除く） |  |  | □ |  | 浴室出入口有効幅員 | [7 empty] | （ |  |  |  | ） | mm |  | ≧ |  | 600mm
[5 empty] | □ |  | その他の出入口 | [7 empty] | （ |  |  |  | ） | mm |  | ≧ |  | 750mm（軽微な改造を含む）
寝室、便所及び浴室（日常生活空間） |  | 浴室 |  |  | □ |  | 短辺内法 |  |  |  | （ |  |  |  | ） | mm |  | ≧ |  | 1,300mm |  |  |  | ＋ |  | 内法面積 |  |  |  | （ |  |  |  | ） | ㎡ |  | ≧ | 2.0㎡ |  | □ | 住宅工事仕様書 |  | □ | 適
[8 empty] | （共同住宅等の場合は短辺内法1,200mm以上、かつ、内法面積1.8㎡以上） | [31 empty] | □ | 平面図 |  | □ | 不適
|  | 便所 |  |  | □ |  | 長辺内法寸法 | [5 empty] | （ |  |  |  | ） | mm |  | ≧ |  | 1,300mm（軽微な改造を含む） | [17 empty] | □
[5 empty] | □ |  | 便器の前方又は側方について、便器と壁の距離 | [18 empty] | （ |  |  |  | ） | mm |  | ≧ |  | 500mm
（ドアの開放又は軽微な改造による長さを含む）
[5 empty] | □ |  | 便器の形式は腰掛け式
|  | 特定寝室 |  |  | □ |  | 特定寝室内法面積 | [7 empty] | （ |  |  |  | ） | ㎡ |  | ≧ |  | 9.0㎡
注１） | フラット３５Ｓにおけるバリアフリー性について、提出する設計内容説明書及び技術基準（高齢者等配慮対策等級）は以下の表のとおりです。
注２） | 太枠で囲われた欄は、設計者等が記入してください。なお、この欄に記載されている事項は、必要な範囲内で、個別の検査において変更することができます。
注３） | 書式内の欄に記載事項が入らない場合は、別添用紙を用いることができます。この場合にあっては、別添用紙に番号等を付し、該当する欄に当該番号欄を記載してください。
＜用語の解説＞
「特定寝室」 |  |  | ：高齢者等の利用を想定する一の主たる寝室のことをいいます。新築時に高齢者等がいない場合などであっても、高齢者等が利用する ことを想定する寝室を特定してください。
「日常生活空間」 |  |  | ：高齢者等の利用を想定する一の主たる玄関、便所、浴室、脱衣室、洗面所、特定寝室、食事室及び特定寝室の存する階（接地階を除 く。）にあるバルコニー、特定寝室の存する階にあるすべての居室並びにこれらを結ぶ一の主たる経路をいいます。
「接地階」 |  |  | ：地上階のうち最も低い位置に存する階をいいます。
「勾配等の基準を 適用しなくても よい部分」 |  |  | ：a. 90度屈曲部分が下階の床から上３段以内で構成され、かつ、その踏面の狭い方の形状がすべて30度以上となる回り階段の部分 b. 90度屈曲部分が踊場から上３段以内で構成され、かつ、その踏面の狭い方の形状がすべて30度以上となる回り階段の部分 c. 180度屈曲部分が４段で構成され、かつ、その踏面の狭い方の形状が下から60度、30度、30度及び60度の順となる回り階段の部分
|  |  |  | ａ | [10 empty] | ｂ | [14 empty] | ｃ
平成31年４月

## バリアー共用部分_等級３_
［参考書式］
設計内容説明書（バリアフリー性：等級３対応）
共用部分（第三面）
建築物の名称：
確認項目 |  | 設計内容説明欄 | [28 empty] | 設計内 容確認
|  | 項目 | 設計内容 | [24 empty] | 記載図書
共用廊下 |  | 歩行補助 手すり | □ |  | 床面からの手すり高さ | [8 empty] | （ |  |  |  | ） | mm |  | （手すり高700mm～900mm） | [6 empty] | □ | 平面図 |  | □ | 適
[28 empty] | □ | 矩計図 |  | □ | 不適
|  | 開放廊下の 転落防止手すり | □ |  | 腰壁等の高さ | [5 empty] | （ |  |  |  | ） | mm |  | ≧ |  | 1,100mm | [7 empty] | □
|  |  | □ |  | 650mm |  |  | ≦ |  | 腰壁等の高さ | [5 empty] | （ |  |  |  | ） | mm |  | ＜ |  | 1,100mm
床面から1,100mm以上の位置に設置
|  |  | □ |  | 腰壁等の高さ | [5 empty] | （ |  |  |  | ） | mm |  | ＜ |  | 650mm
腰壁等から1,100mm以上の位置に設置
|  |  | □ |  | 該当なし
|  |  | □ |  | 手すり子*内法 | [5 empty] | （ |  |  |  | ） | mm |  | ≦ |  | 110mm
* 手すり子：床面及び腰壁等又は窓台等（腰壁等又は窓台等の高さが650㎜未満の場合に限る。）からの800mm以内の 部分に存するものに限る。
|  |  | □ |  | 該当なし
|  | 床の段差 | □ |  | 経路上の段差なし
（評価対象住戸から建物出入口、共用施設、他住戸等の空間に至る少なくとも一の経路）
|  |  | □ |  | 経路上の高低差なし
|  |  | □ |  | 経路上の高低差あり
|  |  |  | □ |  | 勾配 |  |  | （ |  |  |  | ） | ≦ |  | 1/12（高低差80mm以下なら1/8以下）の傾斜路
|  |  |  | □ |  | 勾配 |  |  | （ |  |  |  | ） | ≦ |  | 1/12（高低差80mm以下なら1/8以下）の傾斜路＋段の併設
[6 empty] | （ | 段については共用階段の基準に適合する | [15 empty] | ）
|  | 基準 | □ |  | 建築基準法施行令第119条及び第126条第１項の基準に適合
共用階段 |  | 勾配等 | □ |  | ･ | 550mm |  |  | ≦ |  | 蹴上×2＋踏面 | [5 empty] | （ |  |  |  | ） | mm |  | ≦ |  | 650mm |  | □ | 平面図 |  | □ | 適
[5 empty] | ･ | 踏面 |  | （ |  |  |  | ） | mm |  | ≧ |  | 240mm | [10 empty] | □ |  |  | □ | 不適
|  |  | □ |  | ホームエレベーター設置
|  | 蹴込み | □ |  | 蹴込 |  | （ |  |  |  | ） | mm |  | ≦ |  | 30mm
|  |  | □ |  | ホームエレベーター設置
|  | 形状 | □ |  | 最上段の食込み及び最下段の突出なし
|  | 昇降補助手すり | □ |  | 階段手すりの片側設置 | [8 empty] | （ |  |  |  | ） | mm |  | （手すり高700mm～900mm）
|  | 転落防止手すり （外部開放階段） | □ |  | 腰壁等の高さ | [5 empty] | （ |  |  |  | ） | mm |  | ≧ |  | 1,100mm
|  |  | □ |  | 650mm |  |  | ≦ |  | 腰壁等の高さ | [5 empty] | （ |  |  |  | ） | mm |  | ＜ |  | 1,100mm
踏面先端から1,100mm以上の位置に設置
|  |  | □ |  | 腰壁等の高さ | [5 empty] | （ |  |  |  | ） | mm |  | ＜ |  | 650mm
腰壁等から1,100mm以上の位置に設置
|  |  | □ |  | 該当なし
|  |  | □ |  | 手すり子*内法 | [5 empty] | （ |  |  |  | ） | mm |  | ≦ |  | 110mm
* 手すり子：床面及び腰壁等又は窓台等（腰壁等又は窓台等の高さが650㎜未満の場合に限る。）からの800mm以内の 部分に存するものに限る。
|  |  | □ |  | 該当なし
|  | 基準 | □ |  | 建築基準法施行令第23条から第27条まで及び第126条第1項の基準に適合
ｴﾚﾍﾞｰﾀｰ |  | ｴﾚﾍﾞｰﾀｰ利用 | □ |  | 評価対象住戸から建物出入口のある階までｴﾚﾍﾞｰﾀｰを利用し到達できる | [22 empty] | □ | 平面図 |  | □ | 適
|  | ｴﾚﾍﾞｰﾀｰ仕様 | □ |  | 出入口幅 |  |  |  | （ |  |  |  | ） | mm |  | ≧ |  | 800mm | [9 empty] | □ |  |  | □ | 不適
|  | ｴﾚﾍﾞｰﾀｰﾎｰﾙの広さ | □ |  | エレベーターホール | [7 empty] | （ |  |  |  | ） | mm角 |  | ≧ |  | 1,500mm角
|  | 経路上の床段差、 傾斜路及び 段の構造 | □ |  | 経路上の段差なし
|  |  | □ |  | 経路上の高低差なし
|  |  | □ |  | 経路上の高低差あり
[5 empty] | ･ | 幅員 |  | （ |  |  |  | ） | mm |  | ≧ |  | 900mm |  |  | の傾斜路(勾配1/12以下)と段が併設、又は
[6 empty] | 幅員 |  | （ |  |  |  | ） | mm |  | ≧ |  | 1,200mm |  |  |  | の傾斜路(勾配1/15以下、又は高低差80mm以下かつ1/8以下)
[5 empty] | ･ | 傾斜路手すりの片側設置 | [9 empty] | （ |  |  |  | ） | mm |  | （手すり高700mm～900mm）
[6 empty] | （ | 段については共用階段の基準に適合する | [15 empty] | ）
注１） | フラット３５Ｓにおけるバリアフリー性について、提出する設計内容説明書及び技術基準（高齢者等配慮対策等級）は以下の表のとおりです。
注２） | 太枠で囲われた欄は、設計者等が記入してください。なお、この欄に記載されている事項は、必要な範囲内で、個別の検査において変更することができます。
注３） | 書式内の欄に記載事項が入らない場合は、別添用紙を用いることができます。この場合にあっては、別添用紙に番号等を付し、該当する欄に当該番号欄を記載してください。
平成31年４月

## バリアー専用部分 【等級４】
［参考書式］
設計内容説明書（バリアフリー性：等級４対応）
専用部分（第一面）
建築物の名称：
確認項目 |  | 設計内容説明欄 | [39 empty] | 設計内容
|  | 項目 |  |  | 設計内容（機構監修住宅工事仕様書による場合は記入不要） | [33 empty] | 記載図書 |  |  | 確認
部屋の 配置等 |  | 特定寝室と 同一階にある部屋 |  |  | □ |  | 便所 | [5 empty] | □ |  | 浴室 | [23 empty] | □ | 住宅工事仕様書 |  | □ | 適
[6 empty] | （ | 特定寝室 | [5 empty] | 階、室名： | [15 empty] | ） | [9 empty] | □ | 平面図 |  | □ | 不適
[5 empty] | □ |  | ホームエレベーター設置 | [11 empty] | ホームエレベーター出入口の幅員 | [13 empty] | （ ） |  |  |  | ） | mm | □
段差 |  | 玄関 |  |  | □ |  | くつずりと玄関外側の段差 | [11 empty] | （ |  |  |  | ） | mm |  | ≦ |  | 20mm | [10 empty] | □ | 住宅工事仕様書 |  | □ | 適
[7 empty] | くつずりと玄関土間の段差 | [11 empty] | （ |  |  |  | ） | mm |  | ≦ |  | 5mm | [10 empty] | □ | 平面図 |  | □ | 不適
[5 empty] | □ |  | 玄関上がりかまちの段差 | [9 empty] | （ ）mm |  |  |  | ） | mm |  | ≦ |  | 110mm | [12 empty] | □
（接地階にある玄関の場合は180mm以下、踏み段使用の場合は、360mm以下）
[7 empty] | 土間と踏み段との段差 | [9 empty] | （ |  |  |  | ） | mm |  | ≦ |  | 110mm |  |  | （接地階にある土間の場合は、180mm以下）
[7 empty] | 踏み段と上がりかまちの段差 | [11 empty] | （ |  |  |  | ） | mm |  | ≦ |  | 110mm |  |  | （接地階にある土間の場合は、180mm以下）
|  | 勝手口等 |  |  | □ |  | 勝手口等の出入口、上がりかまちの段差
|  | 浴室出入口 |  |  | □ |  | 単純段差 |  |  |  |  | （ |  |  |  | ） | mm |  | ≦ |  | 20mm
|  | バルコニー 出入口 |  |  | ･ | 接地階を有する住宅
[5 empty] | □ |  | 単純段差 |  |  |  |  | （ |  |  |  | ） | mm |  | ≦ |  | 180mm（踏み段※使用の場合は、360mm以下）
[5 empty] | □ |  | 単純段差 |  |  |  |  | （ |  |  |  | ） | mm |  | ≦ |  | 250mm |  |  |  | ＋ |  | 手すり設置
[5 empty] | □ |  | またぎ段差 |  |  |  |  | （ |  |  |  | ） | mm |  | ≦ |  | 180mm |  |  |  | ＋ |  | 手すり設置
（踏み段※使用の場合は屋内側180mm以下、屋外側360mm以下）
[5 empty] | ･ | 接地階を有しない住宅
[5 empty] | □ |  | 単純段差 |  |  |  |  | （ |  |  |  | ） | mm |  | ≦ |  | 180mm（踏み段※使用の場合は、360mm以下）
[5 empty] | □ |  | バルコニーと踏み段※、踏み段※とかまちとの段差 | [17 empty] | （ |  |  |  | ） | mm |  | ≦ |  | 180mm
* 踏み段：奥行き300mm以上､幅600mm以上､ﾊﾞﾙｺﾆｰの端との距離1,200mm以上及び１段であるものに限る。
|  | 居室の一部に基準に適合する範囲で設ける段差 |  |  | □ |  | 居室の一部に基準に適合する範囲で設ける段差なし
[5 empty] | □ |  | 居室の一部に基準に適合する範囲で設ける段差あり
[7 empty] | ･ | 300mm |  |  | ≦ |  | 段差 |  | （ |  |  |  | ） | mm |  | ≦ |  | 450mm
[7 empty] | □ |  | 段差部分の方が高い。 | [7 empty] | □ |  | 介助用車椅子の移動を妨げない。
[7 empty] | ･ | 居室面積 |  |  |  | （ |  |  |  | ） | ㎡
[7 empty] | ･ | 3㎡ |  | ≦ |  | 段差部分の面積 | [6 empty] | （ |  |  |  | ） | ㎡ |  | ＜ |  | 9㎡(居室面積18㎡以下の場合居室面積の1/2）
[7 empty] | ･ | 段差部分の間口 | [5 empty] | （ |  |  |  | ） | mm |  | ≧ |  | 1,500mm
[7 empty] | ･ | 段差部分面積の合計 | [7 empty] | （ |  |  |  | ） | ㎡ |  | ＜ |  | 居室面積の1/2
|  | その他 |  |  | ･ | 室名 |  |  | （ | [13 empty] | ）
|  | （日常生活空間外） |  |  | ･ | 段差 |  |  | （ |  |  |  | ） | mm
階段 |  | 勾配等 |  |  | □ |  | ･ | 勾配 |  | （ |  |  |  | ） | ≦ |  | 6/7 | [21 empty] | □ | 住宅工事仕様書 |  | □ | 適
[7 empty] | ･ | 550mm |  |  | ≦ |  | 蹴上×2＋踏面 | [5 empty] | （ |  |  |  | ） | mm |  | ≦ |  | 650mm | [10 empty] | □ | 平面図 |  | □ | 不適
[7 empty] | ･ | 蹴込み |  |  | ≦ |  | 30mm |  |  | かつ |  |  | 蹴込み板を設置 | [19 empty] | □ | 詳細図
[7 empty] | ･ | 回り階段等安全上問題があると考えられる形式が用いられていない。 | [30 empty] | □
[7 empty] | ･ | 最上段の通路等への食い込み部分及び最下段の通路等への突出部分が設けられていない。
[5 empty] | □ |  | ホームエレベーター設置
[7 empty] | ｱ | 勾配 |  | （ |  |  |  | ） | ≦ |  | 22/21
[7 empty] | ｲ | 550mm |  |  | ≦ |  | 蹴上×2＋踏面 | [5 empty] | （ |  |  |  | ） | mm |  | ≦ |  | 650mm
[7 empty] | ｳ | 踏面 |  | （ |  |  |  | ） | mm |  | ≧ |  | 195mm
[7 empty] | ｴ | 蹴込み |  |  | ≦ |  | 30mm
[7 empty] | ｵ | 勾配等の基準を適用（狭い方から300mmの位置で規定寸法を確保）
[7 empty] | ｶ | 勾配等の基準を適用しなくてもよい部分に該当
[5 empty] | □ |  | 当該階段は日常生活空間外にある
[7 empty] | ･ | 上記「ホームエレベーター設置」の場合の、勾配等の基準ｱからｶまでに適合
|  | 基準 |  |  | □ |  | 建築基準法施行令（昭和25年政令338号）第23条から第27条までの基準に適合
手すり |  | 階段 |  |  | □ |  | 設置箇所 |  |  |  |  | （ | □ |  | 片側 |  |  | □ |  | 両側（勾配45度を超える場合） | [18 empty] | □ | 住宅工事仕様書 |  | □ | 適
[7 empty] | 踏面先端からの手すり高さ | [10 empty] | （ |  |  |  | ） | mm |  | （手すり高700mm～900mm） | [13 empty] | □ | 仕上表 |  | □ | 不適
|  | 動作補助 手すり |  |  | ･ |  | 便所 |  |  | （ | □ |  | 立ち座り用設置 | [7 empty] | ） | [17 empty] | □ | 平面図
[5 empty] | ･ |  | 浴室 |  |  | （ | □ |  | 浴槽出入用設置 | [7 empty] | ） | [17 empty] | □
[5 empty] | ･ |  | 玄関 |  |  | （ | □ |  | 上がりかまちの昇降、靴着脱用設置 | [13 empty] | ）
[5 empty] | ･ |  | 脱衣室 |  |  | （ | □ |  | 衣服着脱用設置 | [9 empty] | ）
|  | バルコニー 転落防止 |  |  | □ |  | 腰壁等の高さ | [5 empty] | （ |  |  |  | ） | mm |  | ≧ |  | 1,100mm
[5 empty] | □ |  | 650mm |  |  | ≦ |  | 腰壁等の高さ | [5 empty] | （ |  |  |  | ） | mm |  | ＜ |  | 1,100mm
床面から1,100mm以上の位置に設置
[5 empty] | □ |  | 300mm |  |  | ≦ |  | 腰壁等の高さ | [5 empty] | （ |  |  |  | ） | mm |  | ＜ |  | 650mm
腰壁等から800mm以上の位置に設置
[5 empty] | □ |  | 腰壁等の高さ | [5 empty] | （ |  |  |  | ） | mm |  | ＜ |  | 300mm
床面から1,100mm以上の位置に設置
[5 empty] | □ |  | 該当なし
|  | ２階以上の窓 転落防止 |  |  | □ |  | 窓台等の高さ | [5 empty] | （ |  |  |  | ） | mm |  | ≧ |  | 800mm
[5 empty] | □ |  | 650mm |  |  | ≦ |  | 窓台等の高さ | [5 empty] | （ |  |  |  | ） | mm |  | ＜ |  | 800mm
床面から800mm（3階以上1,100mm）以上の位置に設置
[5 empty] | □ |  | 300mm |  |  | ≦ |  | 窓台等の高さ | [5 empty] | （ |  |  |  | ） | mm |  | ＜ |  | 650mm
窓台等から800mm以上の位置に設置
[5 empty] | □ |  | 窓台等の高さ | [5 empty] | （ |  |  |  | ） | mm |  | ＜ |  | 300mm
床面から1,100mm以上の位置に設置
[5 empty] | □ |  | 該当なし（転落のおそれのある開放可能な窓なし）
平成31年４月
専用部分（第二面）
確認項目 |  | 設計内容説明欄 | [39 empty] | 設計内容
|  | 項目 |  |  | 設計内容（機構監修住宅工事仕様書による場合は記入不要） | [33 empty] | 記載図書 |  |  | 確認
手すり |  | 廊下･階段 （開放され ている側） 転落防止 |  |  | □ |  | 腰壁等の高さ | [5 empty] | （ |  |  |  | ） | mm |  | ≧ |  | 800mm | [16 empty] | □ | 住宅工事仕様書 |  | □ | 適
[5 empty] | □ |  | 650mm |  |  | ≦ |  | 腰壁等の高さ | [5 empty] | （ |  |  |  | ） | mm |  | ＜ |  | 800mm | [11 empty] | □ | 仕上表 |  | □ | 不適
[7 empty] | 床面・踏面先端から800mm以上の位置に設置 | [31 empty] | □ | 平面図
[5 empty] | □ |  | 腰壁等の高さ | [5 empty] | （ |  |  |  | ） | mm |  | ＜ |  | 650mm | [16 empty] | □
腰壁等から800mm以上の位置に設置
[5 empty] | □ |  | 該当なし（転落のおそれのある廊下・階段なし）
|  | 手すり子 |  |  | □ |  | 手すり子*内法 | [5 empty] | （ |  |  |  | ） | mm |  | ≦ |  | 110mm
* 手すり子：床面・踏面の先端及び腰壁等又は窓台等（腰壁等又は窓台等の高さが650㎜未満の場合 に限る。）からの800mm以内の部分に存するものに限る。
[5 empty] | □ |  | 該当なし
通路及び出入口の幅員（日常生活空間） |  | 通路 |  |  | □ |  | 通路最小有効幅員 | [7 empty] | （ |  |  |  | ） | mm |  | ≧ |  | 780mm | [14 empty] | □ | 住宅工事仕様書 |  | □ | 適
[7 empty] | （ホームエレベーターがある場合は、当該ホームエレベータと日常生活空間との経路を含む。） | [31 empty] | □ | 平面図 |  | □ | 不適
[5 empty] | □ |  | 柱等の箇所 | [7 empty] | （ |  |  |  | ） | mm |  | ≧ |  | 750mm | [14 empty] | □
|  | 出入口 |  |  | □ |  | 玄関出入口有効幅員 | [7 empty] | （ |  |  |  | ） | mm |  | ≧ |  | 750mm
|  | (バルコニー・勝手口を除く） |  |  | □ |  | 浴室出入口有効幅員 | [7 empty] | （ |  |  |  | ） | mm |  | ≧ |  | 650mm
[5 empty] | □ |  | その他の出入口 | [7 empty] | （ |  |  |  | ） | mm |  | ≧ |  | 750mm（工事を伴わない撤去等を含む。）
寝室、便所及び浴室（日常生活空間） |  | 浴室 |  |  | □ |  | 短辺内法 |  |  |  | （ |  |  |  | ） | mm |  | ≧ |  | 1,400mm |  |  |  | ＋ |  | 内法面積 |  |  |  | （ |  |  |  | ） | ㎡ | ≧ |  | 2.5㎡ | □ | 住宅工事仕様書 |  | □ | 適
|  | 便所 |  |  | □ |  | 短辺内法寸法 | [5 empty] | （ |  |  |  | ） | mm |  | ≧ |  | 1,100mm（軽微な改造を含む。） | [16 empty] | □ | 平面図 |  | □ | 不適
[5 empty] | □ |  | 長辺内法寸法 | [5 empty] | （ |  |  |  | ） | mm |  | ≧ |  | 1,300mm（軽微な改造を含む。） | [16 empty] | □
[5 empty] | □ |  | 便器の前方及び側方について、便器と壁の距離 | [18 empty] | （ |  |  |  | ） | mm |  | ≧ |  | 500mm
（ドアの開放又は軽微な改造による長さを含む）
[5 empty] | □ |  | 便器の形式は腰掛け式
|  | 特定寝室 |  |  | □ |  | 特定寝室内法面積 | [7 empty] | （ |  |  |  | ） | ㎡ |  | ≧ |  | 12.0㎡
注１） | フラット３５Ｓにおけるバリアフリー性について、提出する設計内容説明書及び技術基準（高齢者等配慮対策等級）は次表のとおりです。
注２） | 太枠で囲われた欄は、設計者等が記入してください。なお、この欄に記載されている事項は、必要な範囲内で、個別の検査において変更することができます。
注３） | 書式内の欄に記載事項が入らない場合は、別添用紙を用いることができます。この場合は、別添用紙に番号等を付し、該当する欄に当該番号欄を記載してください。
＜用語の解説＞
「特定寝室」 |  |  | ：高齢者等の利用を想定する一の主たる寝室のことをいいます。新築時に高齢者等がいない場合などであっても、高齢者等が利用する ことを想定する寝室を特定してください。
「日常生活空間」 |  |  | ：高齢者等の利用を想定する一の主たる玄関、便所、浴室、脱衣室、洗面所、特定寝室、食事室及び特定寝室の存する階（接地階を除 きます。）にあるバルコニー、特定寝室の存する階にある全ての居室並びにこれらを結ぶ一の主たる経路をいいます。
「接地階」 |  |  | ：地上階のうち最も低い位置に存する階をいいます。
「勾配等の基準を 適用しなくても よい部分」 |  |  | ：a. 90度屈曲部分が下階の床から上３段以内で構成され、かつ、その踏面の狭い方の形状が全て30度以上となる回り階段の部分 b. 90度屈曲部分が踊場から上３段以内で構成され、かつ、その踏面の狭い方の形状が全て30度以上となる回り階段の部分 c. 180度屈曲部分が４段で構成され、かつ、その踏面の狭い方の形状が下から60度、30度並びに30度及び60度の順となる回り階段の部分
|  |  |  | ａ | [10 empty] | ｂ | [14 empty] | ｃ
※日常生活空間外の場合を示す
平成31年４月

## バリアー共用部分_等級４_
［参考書式］
設計内容説明書（バリアフリー性：等級４対応）
共用部分（第三面）
建築物の名称：
確認項目 |  | 設計内容説明欄 | [28 empty] | 設計内 容確認
|  | 項目 | 設計内容 | [24 empty] | 記載図書
共用廊下 |  | 歩行補助手すり | □ | 床面からの手すり高さ | [8 empty] | （ |  |  |  | ） | mm |  | （手すり高700mm～900mm） | [7 empty] | □ | 平面図 |  | □ | 適
|  | 開放廊下の 転落防止手すり | □ | 腰壁等の高さ | [5 empty] | （ |  |  |  | ） | mm |  | ≧ |  | 1,100mm | [8 empty] | □ | 矩計図 |  | □ | 不適
|  |  | □ | 650mm |  |  | ≦ |  | 腰壁等の高さ | [5 empty] | （ |  |  |  | ） | mm |  | ＜ |  | 1,100mm |  |  |  | □
床面から1,100mm以上の位置に設置
|  |  | □ | 腰壁等の高さ | [5 empty] | （ |  |  |  | ） | mm |  | ＜ |  | 650mm
腰壁等から1,100mm以上の位置に設置
|  |  | □ | 該当なし
|  |  | □ | 手すり子*内法 | [5 empty] | （ |  |  |  | ） | mm |  | ≦ |  | 110mm
* 手すり子：床面及び腰壁等又は窓台等（腰壁等又は窓台等の高さが650㎜未満の場合に限る。）からの800mm以内の 部分に存するものに限る。
|  |  | □ | 該当なし
|  | 床の段差 | □ | 経路上の段差なし
（評価対象住戸から建物出入口、共用施設、他住戸等の空間に至る少なくとも一の経路）
|  |  | □ | 経路上の高低差なし
|  |  | □ | 経路上の高低差あり
|  |  |  | ･ | 幅員 |  | （ |  |  |  | ） | mm |  | ≧ |  | 900mm |  |  | の傾斜路(勾配1/12以下)と段が併設、又は
[5 empty] | 幅員 |  | （ |  |  |  | ） | mm |  | ≧ |  | 1,200mm |  |  |  | の傾斜路(勾配1/15以下、又は高低差80mm以下かつ1/8以下)
|  |  |  | ･ | 傾斜路手すりの片側設置 | [9 empty] | （ |  |  |  | ） | mm |  | （手すり高700mm～900mm）
[5 empty] | （ | 段については共用階段の基準に適合する | [15 empty] | ）
|  | 基準 | □ | 建築基準法施行令第119条及び第126条第１項の基準に適合
共用階段 |  | 勾配等 | □ | ･ | 550mm |  |  | ≦ |  | 蹴上×2＋踏面 | [5 empty] | （ |  |  |  | ） | mm |  | ≦ |  | 650mm |  |  | □ | 平面図 |  | □ | 適
|  |  |  | ･ | 踏面 |  | （ |  |  |  | ） | mm |  | ≧ |  | 240mm | [11 empty] | □ |  |  | □ | 不適
|  | 蹴込み | □ | ･ | 蹴込 |  | （ |  |  |  | ） | mm |  | ≦ |  | 30mm
|  |  |  | ･ | 蹴込み板が設置
|  | 形状 | □ | 最上段の食込み及び最下段の突出なし
|  | 昇降補助手すり | □ | 階段手すりの片側設置 | [8 empty] | （ |  |  |  | ） | mm |  | （手すり高700mm～900mm）
|  | 転落防止手すり （外部開放階段） | □ | 腰壁等の高さ | [5 empty] | （ |  |  |  | ） | mm |  | ≧ |  | 1,100mm
|  |  | □ | 650mm |  |  | ≦ |  | 腰壁等の高さ | [5 empty] | （ |  |  |  | ） | mm |  | ＜ |  | 1,100mm
踏面先端から1,100mm以上の位置に設置
|  |  | □ | 腰壁等の高さ | [5 empty] | （ |  |  |  | ） | mm |  | ＜ |  | 650mm
腰壁等から1,100mm以上の位置に設置
|  |  | □ | 該当なし
|  |  | □ | 手すり子*内法 | [5 empty] | （ |  |  |  | ） | mm |  | ≦ |  | 110mm
* 手すり子：床面及び腰壁等又は窓台等（腰壁等又は窓台等の高さが650㎜未満の場合に限る。）からの800mm以内の 部分に存するものに限る。
|  |  | □ | 該当なし
|  | 基準 | □ | 建築基準法施行令第23条から第27条まで及び第126条第1項の基準に適合
ｴﾚﾍﾞｰﾀｰ |  | ｴﾚﾍﾞｰﾀｰ利用 | □ | 評価対象住戸から建物出入口のある階までｴﾚﾍﾞｰﾀｰを利用し到達できる。 | [23 empty] | □ | 平面図 |  | □ | 適
|  | ｴﾚﾍﾞｰﾀｰ仕様 | □ | ･ | 出入口幅 |  |  |  | （ |  |  |  | ） | mm |  | ≧ |  | 800mm | [9 empty] | □ |  |  | □ | 不適
|  |  |  | ･ | かごの奥行き（内法寸法） | [10 empty] | （ | [5 empty] | ） | mm |  | ≧ | 1,350mm
|  | ｴﾚﾍﾞｰﾀｰﾎｰﾙの広さ | □ | エレベーターホール | [7 empty] | （ |  |  |  | ） | mm角 |  | ≧ |  | 1,500mm角
|  | 経路上の床段差、 傾斜路及び 段の構造 | □ | 経路上の段差なし
|  |  | □ | 経路上の高低差なし
|  |  | □ | 経路上の高低差あり
|  |  |  | ･ | 幅員 |  | （ |  |  |  | ） | mm |  | ≧ |  | 900mm |  |  | の傾斜路(勾配1/12以下)と段が併設又は
[5 empty] | 幅員 |  | （ |  |  |  | ） | mm |  | ≧ |  | 1,200mm |  |  |  | の傾斜路(勾配1/15以下又は高低差80mm以下かつ1/8以下)
|  |  |  | ･ | 傾斜路手すりの片側設置 | [9 empty] | （ |  |  |  | ） | mm |  | （手すり高700mm～900mm）
[5 empty] | （ | 段については共用階段の基準に適合する。 | [15 empty] | ）
注１） | フラット３５Ｓにおけるバリアフリー性について、提出する設計内容説明書及び技術基準（高齢者等配慮対策等級）は次表のとおりです。
注２） | 太枠で囲われた欄は、設計者等が記入してください。なお、この欄に記載されている事項は、必要な範囲内で、個別の検査において変更することができます。
注３） | 書式内の欄に記載事項が入らない場合は、別添用紙を用いることができます。この場合は、別添用紙に番号等を付し、該当する欄に当該番号欄を記載してください。
平成31年４月

## 耐久性・可変性（RC造共同）
［参考書式］ | [18 empty] | RC造等共同建て等用（第一面）
設計内容説明書（耐久性・可変性）
建築物の名称：
確認項目 |  |  | 設計内容説明欄 | [21 empty] | 設計内
|  |  | 項目 | 設計内容（機構監修住宅工事仕様書による場合は記入不要） | [17 empty] | 記載図書 |  |  | 容確認
劣化対策等級※ | セメント |  | セメントの種類 |  | □ | ポルトランドセメント(JIS R 5210) | [15 empty] | □ | 住宅工事仕様書 |  | □ | 適
[5 empty] | [ | □ | 普通 |  | □ | 中庸熱 |  |  | □ | 低熱 |  | □ | その他 |  |  | ] |  | □ | 構造特記仕様書 |  | □ | 不適
[5 empty] | □ | フライアッシュセメント(JIS R 5213) | [15 empty] | □
[5 empty] | □ | 高炉セメント(JIS R 5211)
| コンクリートの 品質、施工 計画等 |  | 水セメント比 | ・ | コンクリートの種類 | [16 empty] | □ | 住宅工事仕様書 |  | □ | 適
[5 empty] | [ | □ | 普通ｺﾝｸﾘｰﾄ |  |  |  | □ | 軽量ｺﾝｸﾘｰﾄ |  |  |  | □ | その他 |  |  | ] |  | □ | 構造特記仕様書 |  | □ | 不適
|  |  |  | ・ | 水セメント比 |  |  |  |  | （ | [5 empty] | ％ | ） |  |  |  |  | □
|  |  | 最小かぶり厚さ | 部位 | [11 empty] | 最小かぶり厚さ* | [5 empty] | □ | 住宅工事仕様書
[12 empty] | 水セメント比 |  |  |  | □ | 50%以下 |  | □ | 55%以下 |  | □ | 構造特記仕様書
|  |  |  | 直接土に接しない部分 |  |  | 耐力壁以外の壁又は床 | [6 empty] | 屋内 |  | 20 | mm 以上 |  | 30 | mm 以上 |  | □ | 立面図
[14 empty] | 屋外 |  | 30 | mm 以上 |  | 40 | mm 以上 |  | □
[7 empty] | 耐力壁、柱、はり又は壁ばり | [6 empty] | 屋内 |  | 30 | mm 以上 |  | 40 | mm 以上
[14 empty] | 屋外 |  | 40 | mm 以上 |  | 50 | mm 以上
|  |  |  | 直接土に接する部分 |  |  | 壁、柱、床、はり、基礎ばり又は 基礎の立上り部分 | [8 empty] | 40 | mm 以上 |  | 50 | mm 以上
[7 empty] | 基礎（立上り部分及び捨て コンクリートの部分を除く。） | [8 empty] | 60 | mm 以上 |  | 70 | mm 以上
|  |  |  | * | 最小かぶり厚は、外壁の屋外に面する部位にタイル張、モルタル塗、外断熱工法等による処理が施されている場合は屋外側の部分に限り、最小かぶり厚さを1㎝減ずることができる。
|  |  |  | ・ | 外壁仕上げ
[5 empty] | □ | タイル張 |  |  | □ | モルタル塗 |  |  |  | □ | 外断熱工法
[5 empty] | □ | その他 |  |  | （ | [8 empty] | ）
|  |  | 設計かぶり厚さ | ・ | 設計かぶり厚さ |  |  |  |  | =最小かぶり厚さ | [5 empty] | ＋ | （ |  |  | ）mm |  | □ | 住宅工事仕様書
[22 empty] | □ | 構造特記仕様書
|  |  | スランプ |  | □ | 18cm以下 |  |  |  | （ｺﾝｸﾘｰﾄ品質基準強度33N／mm2未満） | [11 empty] | □ | 住宅工事仕様書
[5 empty] | □ | 21cm以下 |  |  |  | （ｺﾝｸﾘｰﾄ品質基準強度33N／mm2以上） | [11 empty] | □ | 構造特記仕様書
|  |  | 単位水量 |  | （ |  |  |  | ） | kg／m3 |  |  | ≦ |  | 185 |  | kg／m3 |  |  |  |  | □
|  |  | 空気量 |  | □ | ４～６ |  | ％ |  |  | □ | その他 |  | （ |  |  |  | ）
|  |  | コンクリートの | ・ | 打込･締め固め方法 | [16 empty] | □ | 住宅工事仕様書
|  |  | 充填方法等 |  | （ | [15 empty] | ) | □ | 構造特記仕様書
[5 empty] | 打継ぎ部の処理方法 | [16 empty] | □
[5 empty] | ( | [15 empty] | )
養生方法
[5 empty] | ( | [15 empty] | )
維持管理対策等級（専用配管） | 専用配管 |  | コンクリート内 | ・ | 排水管 |  | ［ | □ | 無 |  | □ | 有 | ] | [8 empty] | □ | 住宅工事仕様書 |  | □ | 適
|  |  | 埋め込み配管 | ・ | 給水管 |  | ［ | □ | 無 |  | □ | 有 | ] | [8 empty] | □ | 仕上表 |  | □ | 不適
|  |  | の有無 | ・ | 給湯管 |  | ［ | □ | 無 |  | □ | 有 | ] | [8 empty] | □ | 平面図
|  |  |  | ・ | ガス管 |  | ［ | □ | 無 |  | □ | 有 | ] | [8 empty] | □
|  |  | 他の住戸の | ・ | 排水管 |  | ［ | □ | 無 |  | □ | 有 | ]
|  |  | 専用部内の設置 | ・ | 給水管 |  | ［ | □ | 無 |  | □ | 有 | ]
|  |  | の有無 | ・ | 給湯管 |  | ［ | □ | 無 |  | □ | 有 | ]
|  |  |  | ・ | ガス管 |  | ［ | □ | 無 |  | □ | 有 | ]
| 地中埋設管 |  | 地中埋設管上の | ・ | 排水管 |  | ［ | □ | 無 |  | □ | 有 | ] | [8 empty] | □ | 住宅工事仕様書 |  | □ | 適
|  |  | コンクリート打設 | ・ | 給水管 |  | ［ | □ | 無 |  | □ | 有 | ] | [8 empty] | □ | 仕上表 |  | □ | 不適
|  |  | の有無 | ・ | 給湯管 |  | ［ | □ | 無 |  | □ | 有 | ] | [8 empty] | □ | 平面図
|  |  |  | ・ | ガス管 |  | ［ | □ | 無 |  | □ | 有 | ] | [8 empty] | □
|  |  |  | □ | 条例等の規定により凍結防止のため配管埋設が定められて
いる地域
| 排水管の性状等 |  | 排水管等の内面 | □ | 平滑である（仕様等： ） | [14 empty] | ) |  | □ | 住宅工事仕様書 |  | □ | 適
| （継ぎ手及び |  |  | □ | その他（ ） | [14 empty] | ) |  | □ |  |  | □ | 不適
| ヘッダーを含む） |  | 設置状態 | □ | たわみ抜け等が生じないように設置
[5 empty] | 措置（ ） | [14 empty] | )
|  |  |  | □ | その他（ ） | [14 empty] | )
2022-04-01
［参考書式］ | [18 empty] | RC造等共同建て等用（第二面）
設計内容説明書（耐久性・可変性）
確認項目 |  |  | 設計内容説明欄 | [21 empty] | 設計内
|  |  | 項目 | 設計内容（機構監修住宅工事仕様書による場合は記入不要） | [17 empty] | 記載図書 |  |  | 容確認
維持管理対策等級（共用配管） | 共用配管 |  | コンクリート内 | ・ | 排水管 |  | ［ | □ | 無 |  | □ | 有 | ] | [8 empty] | □ | 住宅工事仕様書 |  | □ | 適
|  |  | 埋め込み配管 | ・ | 給水管 |  | ［ | □ | 無 |  | □ | 有 | ] | [8 empty] | □ |  |  | □ | 不適
|  |  |  | ・ | 給湯管 |  | ［ | □ | 無 |  | □ | 有 | ]
|  |  |  | ・ | ガス管 |  | ［ | □ | 無 |  | □ | 有 | ]
| 地中埋設管 |  | 地中埋設管上の | ・ | 排水管 |  | ［ | □ | 無 |  | □ | 有 | ] | [8 empty] | □ | 住宅工事仕様書 |  | □ | 適
|  |  | コンクリート打設 | ・ | 給水管 |  | ［ | □ | 無 |  | □ | 有 | ] | [8 empty] | □ |  |  | □ | 不適
|  |  |  | ・ | 給湯管 |  | ［ | □ | 無 |  | □ | 有 | ]
|  |  |  | ・ | ガス管 |  | ［ | □ | 無 |  | □ | 有 | ]
|  |  |  | □ | 条例等の規定により凍結防止のため配管埋設が定められている地域
| 共用排水管 |  | 排水管の清掃 | ・ | 共用立管の掃除口 | [16 empty] | □ | 住宅工事仕様書 |  | □ | 適
|  |  | 措置、掃除口 |  | □ | 最上階又は屋上、最下階及び３階以下おきの中間階又は15m以下ごとに設置 | [15 empty] | □ | 配置図 |  | □ | 不適
|  |  | の点検措置 | [18 empty] | □ | 平面図
|  |  |  | ・ | 横主管の掃除口 | [16 empty] | □ | 矩計図
[5 empty] | □ | 15ｍ以内ごとであって、管の掃除に管の清掃に支障が生じやすい部分がある場合にあっては、支障なく清掃が行える位置に掃除口が設けられていること | [15 empty] | □ | 設備図
|  |  | 掃除口の点検措置 | □ | 共用立管の掃除口の点検措置 | [8 empty] | （ | □ | 露出 |  | □ | 開口 |  | ） | □
|  |  |  | □ | 横主管の掃除口の点検措置 | [8 empty] | （ | □ | 露出 |  | □ | 開口 |  | ）
| 共用排水管の性状等 |  | 排水管等の内面 | □ | 平滑である（仕様等： | [12 empty] | ) |  |  |  | □ | 住宅工事仕様書 |  | □ | 適
| （継手及びヘッダー |  |  | □ | その他 |  | （ | [10 empty] | ) |  |  |  | □ |  |  | □ | 不適
| を含む） |  | 設置状態 | □ | たわみ抜け等が生じないように設置
[5 empty] | 措置 |  | （ | [10 empty] | )
|  |  |  | □ | その他 |  | （ | [10 empty] | )
| 配管点検口 |  | 排水管と専用 | ・ | 接合部の位置 |  |  |  | （ | [8 empty] | ) |  |  |  | □ | 住宅工事仕様書 |  | □ | 適
|  |  | 配管の接合部 |  | 点検措置 |  |  |  |  | ( | □ | 露出 |  | □ | 開口 |  | ) |  |  |  |  | □ | 平面図 |  | □ | 不適
|  |  | 給水管と専用 | ・ | 接合部の位置 |  |  |  | （ | [8 empty] | ) |  |  |  | □ | 設備図
|  |  | 配管の接合部 |  | 点検措置 |  |  |  |  | ( | □ | 露出 |  | □ | 開口 |  | ) |  |  |  |  | □
|  |  | 及びバルブ |  | バルブの位置 |  |  |  | （ | [8 empty] | )
[5 empty] | 点検措置 |  |  |  |  | ( | □ | 露出 |  | □ | 開口 |  | )
|  |  | 給湯管と専用 | ・ | 接合部の位置 |  |  |  | （ | [8 empty] | )
|  |  | 配管の接合部 |  | 点検措置 |  |  |  |  | ( | □ | 露出 |  | □ | 開口 |  | )
|  |  | 及びバルブ |  | バルブの位置 |  |  |  | （ | [8 empty] | )
[5 empty] | 点検措置 |  |  |  |  | ( | □ | 露出 |  | □ | 開口 |  | )
|  |  | ガス管と専用 | ・ | 接合部の位置 |  |  |  | （ | [8 empty] | )
|  |  | 配管の接合部 |  | 点検措置 |  |  |  |  | ( | □ | 露出 |  | □ | 開口 |  | )
|  |  | 及びバルブ |  | バルブの位置 |  |  |  | （ | [8 empty] | )
[5 empty] | 点検措置 |  |  |  |  | ( | □ | 露出 |  | □ | 開口 |  | )
更新対策（住戸専用部） | 構造躯体 |  | 躯体天井高 | ・ | 躯体天井高 | [16 empty] | □ | 住宅工事仕様書 |  | □ | 適
[5 empty] | （ | [9 empty] | mm以上 |  | ） |  |  |  |  | □ | 矩計図 |  | □ | 不適
□
|  |  | 住戸専用部の | ・ | 住戸専用部の構造躯体で間取変更の障害となりうるもの | [16 empty] | □ | 住宅工事仕様書 |  | □ | 適
|  |  | 構造躯体の |  | □ | 無 | [15 empty] | □ | 平面図 |  | □ | 不適
|  |  | 壁または柱 |  | □ | 有 | （ | □ | 壁 |  | □ | 柱 | ） | [8 empty] | □
※ 平成12年建設省告示第1347号第１第２項第３号ロの規定に適合する高強度プレストレストコンクリートぐいの部分及び同号ハの規定に適合する 遠心力鉄筋コンクリートぐいの部分については、劣化対策等級における基準に適合させる必要はありません。
注１）フラット35Ｓ（金利Ｂプラン）「耐久性・可変性」に関する基準は、以下のとおりです。
・劣化対策等級・・・等級３
・維持管理対策等級（専用配管）・・・等級２または等級３
・維持管理対策等級（共用配管）・・・等級２または等級３
・更新対策（住戸専用部）・・・躯体天井高が2.5ｍ以上であること
住戸専用部の構造躯体で間取り変更の障害となりうるものがないこと
注２）重ね建て、連続建ての場合においては、こちらの書式を活用してください。
注３）太枠で囲われた欄は、設計者等が記入してください。なお、この欄に記載されている事項は、必要な範囲内で、個別の検査において変更すること ができます。
注４）書式内の欄に記載事項が入らない場合は、別添用紙を用いることができます。この場合にあっては、別添用紙に番号等を付し、該当する欄に当該 番号欄を記載してください。
＜用語の解説＞
「躯体天井高」： |  | 住戸専有部の構造躯体等の床版等に挟まれた空間の高さをいいます。住戸の構造躯体である床版等の上面から上階の構造躯体等である床版等の下面までの空間の内法高さが躯体天井高となります。
2022-04-01

## 耐久性_可変性_Ｓ造共同建て等_
［参考書式］
鉄骨造共同建て等用（第一面）
設計内容説明書（耐久性・可変性）
建築物の名称：
確認項目 |  |  | 設計内容説明欄 | [20 empty] | 設計内
|  |  | 項目 | 設計内容（機構監修住宅工事仕様書による場合は記入不要） | [17 empty] | 記載図書 |  | 容確認
劣化対策等級（構造躯体等） | 構造躯体 |  | 鋼材の厚さ | ・ | 一般部 |  |  | （ | [10 empty] | ㎜ | ） |  | □ | 住宅工事仕様書 | □ | 適
|  |  |  | ・ | 柱脚部 |  |  | （ | [10 empty] | ㎜ | ） |  | □ |  | □ | 不適
|  |  | 防錆処理の種類 | ・ | 一般部 |  |  | （ | [11 empty] | ）
|  |  |  | ・ | 柱脚部 |  |  | （ | [11 empty] | ）
| 床下防湿・ 換気措置 |  | 換気措置 | □ | 基礎部の開口（外周部の設置間隔 | [14 empty] | ｍ | ） | □ | 住宅工事仕様書 | □ | 適
|  |  | （基礎断熱工法以外） | （ | 開口高さ | [5 empty] | ㎜） |  | （幅 | [6 empty] | ㎜ | ） | □ | 配置図 | □ | 不適
|  |  |  | □ | ねこ土台（有効面積 | [12 empty] | ㎠／ｍ |  |  | ） | □ | 平面図
[10 empty] | （高さ | [9 empty] | ㎝ | ） | □ | 矩計図
|  |  | 防湿方式 | ・ | 防湿方法 |  |  | 〔 | □ | コンクリート（厚さ） | [9 empty] | ㎜ | ） | □ | 設備図
|  |  | （基礎断熱工法以外） | [5 empty] | □ | 防湿フィルム（厚さ） | [9 empty] | ㎜ | ） | □
[9 empty] | □ | その他 |  |  | （ | [7 empty] | ）〕
|  |  |  | ・ | 防湿フィルムの場合の材料 | [7 empty] | （ | [7 empty] | ）
[9 empty] | 認定番号 |  |  |  | （ | [7 empty] | ）
|  |  | 防湿方式 | ・ | 防湿方法 |  |  | 〔 | □ | コンクリート（厚さ） | [9 empty] | ㎜ | ）
|  |  | （基礎断熱工法） | [5 empty] | □ | 防湿フィルム（厚さ） | [9 empty] | ㎜ | ）
[9 empty] | □ | その他 |  |  | （ | [7 empty] | ）〕
|  |  |  | ・ | 防湿フィルムの場合の材料 | [7 empty] | （ | [7 empty] | ）
[9 empty] | 認定番号 |  |  |  | （ | [7 empty] | ）
|  |  |  | ・ | 断熱材種類 |  |  |  | （ | [11 empty] | ）
|  |  |  | ・ | 厚さ |  |  |  | （ | [10 empty] | ㎜ | ）
|  |  |  | ・ | 熱抵抗 |  |  |  | （ | [8 empty] | ㎡・ｋ／Ｗ |  |  | ）
| 小屋裏換気 |  | 小屋裏換気 | ・ | 換気孔の位置 |  |  |  |  | （吸気孔： | [10 empty] | ） | □ | 住宅工事仕様書 | □ | 適
[10 empty] | （排気孔： | [10 empty] | ） | □ | 仕上表 | □ | 不適
|  |  |  | ・ | 天井面積に対する換気孔面積の割合 | [9 empty] | （ | [5 empty] | ） | □ | 矩計図
[22 empty] | □ | 立面図
□
維持管理対策等級（専用配管） | 専用配管 |  | コンクリート | ・ | 排水管 |  |  | ［ | □ | 無 |  | □ | 有 | ] | [7 empty] | □ | 住宅工事仕様書 | □ | 適
|  |  | 内埋込み配管 | ・ | 給水管 |  |  | ［ | □ | 無 |  | □ | 有 | ] | [7 empty] | □ | 仕上表 | □ | 不適
|  |  | の有無 | ・ | 給湯管 |  |  | ［ | □ | 無 |  | □ | 有 | ] | [7 empty] | □ | 平面図
|  |  |  | ・ | ガス管 |  |  | ［ | □ | 無 |  | □ | 有 | ] | [7 empty] | □
|  |  | 他の住戸の | ・ | 排水管 |  |  | ［ | □ | 無 |  | □ | 有 | ]
|  |  | 専用部設置 | ・ | 給水管 |  |  | ［ | □ | 無 |  | □ | 有 | ]
|  |  | の有無 | ・ | 給湯管 |  |  | ［ | □ | 無 |  | □ | 有 | ]
|  |  |  | ・ | ガス管 |  |  | ［ | □ | 無 |  | □ | 有 | ]
| 地中埋設管 |  | 地中埋設管上の | ・ | 排水管 |  |  | ［ | □ | 無 |  | □ | 有 | ] | [7 empty] | □ | 住宅工事仕様書 | □ | 適
|  |  | コンクリート打設 | ・ | 給水管 |  |  | ［ | □ | 無 |  | □ | 有 | ] | [7 empty] | □ | 仕上表 | □ | 不適
|  |  | の有無 | ・ | 給湯管 |  |  | ［ | □ | 無 |  | □ | 有 | ] | [7 empty] | □ | 平面図
|  |  |  | ・ | ガス管 |  |  | ［ | □ | 無 |  | □ | 有 | ] | [7 empty] | □
|  |  |  | □ | 条例等の規定により凍結防止のため配管埋設が定めれられている 地域
| 排水管の性状等 |  | 排水管等の内面 | □ | 平滑である |  |  |  | （仕様等： | [11 empty] | ） | □ | 住宅工事仕様書 | □ | 適
| （継ぎ手及び |  |  | □ | その他 |  |  | （ | [12 empty] | ） | □ |  | □ | 不適
| ヘッダーを含む） |  | 設置状態 | □ | たわみ抜け等が生じないように設置
[5 empty] | 措置 |  | （ | [13 empty] | ）
|  |  |  | □ | その他 |  |  | （ | [12 empty] | ）
2022-04-01
［参考書式］
鉄骨造共同建て等用（第二面）
設計内容説明書（耐久性・可変性）
確認項目 |  |  | 設計内容説明欄 | [20 empty] | 設計内
|  |  | 項目 | 設計内容（機構監修住宅工事仕様書による場合は記入不要） | [17 empty] | 記載図書 |  | 容確認
維持管理対策等級（共用配管） | 共用配管 |  | コンクリート内 | ・ | 排水管 |  | ［ | □ | 無 |  | □ | 有 | ] | [8 empty] | □ | 住宅工事仕様書 | □ | 適
|  |  | 埋め込み配管 | ・ | 給水管 |  | ［ | □ | 無 |  | □ | 有 | ] | [8 empty] | □ |  | □ | 不適
|  |  |  | ・ | 給湯管 |  | ［ | □ | 無 |  | □ | 有 | ]
|  |  |  | ・ | ガス管 |  | ［ | □ | 無 |  | □ | 有 | ]
| 地中埋設管 |  | 地中埋設管上の | ・ | 排水管 |  | ［ | □ | 無 |  | □ | 有 | ] | [8 empty] | □ | 住宅工事仕様書 | □ | 適
|  |  | コンクリート打設 | ・ | 給水管 |  | ［ | □ | 無 |  | □ | 有 | ] | [8 empty] | □ |  | □ | 不適
|  |  |  | ・ | 給湯管 |  | ［ | □ | 無 |  | □ | 有 | ]
|  |  |  | ・ | ガス管 |  | ［ | □ | 無 |  | □ | 有 | ]
|  |  |  | □ | 条例等の規定により凍結防止のため配管埋設が定められている地域
| 共用排水管 |  | 排水管の清掃 | ・ | 共用立管の掃除口 | [16 empty] | □ | 住宅工事仕様書 | □ | 適
|  |  | 措置、掃除口 |  | □ | 最上階又は屋上、最下階及び３階以下おきの中間階又は 15m以下ごとに設置 | [15 empty] | □ | 配置図 | □ | 不適
|  |  | の点検措置 | [18 empty] | □ | 平面図
|  |  |  | ・ | 横主管の掃除口 | [16 empty] | □ | 矩計図
[5 empty] | □ | 15ｍ以内ごとであって、管の掃除に管の清掃に支障が生じやすい部分がある場合にあっては、支障なく清掃が行える位置に設置 | [15 empty] | □ | 設備図
|  |  | 掃除口の点検措置 | □ | 共用立管の掃除口の点検措置 | [7 empty] | ( | □ | 露出 | □ | 開口 |  | ) |  |  | □
|  |  |  | □ | 横主管の掃除口の点検措置 | [7 empty] | ( | □ | 露出 | □ | 開口 |  | )
| 排水管の性状等 |  | 排水管等の内面 | □ | 平滑である（仕様等： | [11 empty] | ) |  |  |  |  | □ | 住宅工事仕様書 | □ | 適
| （継手及び |  |  | □ | その他（ | [11 empty] | ) |  |  |  |  | □ |  | □ | 不適
| ヘッダーを含む） |  | 設置状態 | □ | たわみ抜け等が生じないように設置
[5 empty] | 措置（ | [11 empty] | )
|  |  |  | □ | その他（ | [11 empty] | )
| 配管点検口 |  | 排水管と専用 | ・ | 接合部の位置（ | [11 empty] | ) |  |  |  |  | □ | 住宅工事仕様書 | □ | 適
|  |  | 配管の接合部 |  | 点検措置 |  |  |  |  | ( | □ | 露出 |  | □ | 開口 | ) | [5 empty] | □ | 平面図 | □ | 不適
|  |  | 給水管と専用 | ・ | 接合部の位置（ | [11 empty] | ) |  |  |  |  | □ | 設備図
|  |  | 配管の接合部 |  | 点検措置 |  |  |  |  | ( | □ | 露出 |  | □ | 開口 | ) | [5 empty] | □
|  |  | 及びバルブ |  | バルブの位置（ | [11 empty] | )
[5 empty] | 点検措置 |  |  |  |  | ( | □ | 露出 |  | □ | 開口 | )
|  |  | 給湯管と専用 | ・ | 接合部の位置（ | [11 empty] | )
|  |  | 配管の接合部 |  | 点検措置 |  |  |  |  | ( | □ | 露出 |  | □ | 開口 | )
|  |  | 及びバルブ |  | バルブの位置（ | [11 empty] | )
[5 empty] | 点検措置 |  |  |  |  | ( | □ | 露出 |  | □ | 開口 | )
|  |  | ガス管と専用 | ・ | 接合部の位置（ | [11 empty] | )
|  |  | 配管の接合部 |  | 点検措置 |  |  |  |  | ( | □ | 露出 |  | □ | 開口 | )
|  |  | 及びバルブ |  | バルブの位置（ | [11 empty] | )
[5 empty] | 点検措置 |  |  |  |  | ( | □ | 露出 |  | □ | 開口 | )
更新対策（住戸専用部） | 構造躯体 |  | 躯体天井高 | ・ | 躯体天井高 | [16 empty] | □ | 住宅工事仕様書 | □ | 適
[5 empty] | （ | [9 empty] | mm以上 | ） | [5 empty] | □ | 矩計図 | □ | 不適
□
|  |  | 住戸専用部の | ・ | 住戸専用部の構造躯体で間取変更の障害となりうるもの | [16 empty] | □ | 住宅工事仕様書 | □ | 適
|  |  | 構造躯体の |  | □ | 無 | [15 empty] | □ | 平面図 | □ | 不適
|  |  | 壁または柱 |  | □ | 有 | （ | □ | 壁 |  | □ | 柱 | ） | [8 empty] | □
注１）フラット35Ｓ（金利Ｂプラン）「耐久性・可変性」に関する基準は、以下のとおりです。
・劣化対策等級・・・等級３
・維持管理対策等級（専用配管）・・・等級２または等級３
・維持管理対策等級（共用配管）・・・等級２または等級３
・更新対策（住戸専用部）・・・躯体天井高が2.5ｍ以上であること（最も低い部分の躯体天井高さを含む）
住戸専用部の構造躯体で間取り変更の障害となりうるものがないこと
注２）重ね建て、連続建ての場合においては、こちらの書式を活用してください。
注３）太枠で囲われた欄は、設計者等が記入してください。なお、この欄に記載されている事項は、必要な範囲内で、個別の検査において変更する
ことができます。
注４）書式内の欄に記載事項が入らない場合は、別添用紙を用いることができます。この場合にあっては、別添用紙に番号等を付し、該当する欄に当
該番号欄を記載してください。
＜用語の解説＞
「躯体天井高」： |  | 住戸専有部の構造躯体等の床版等に挟まれた空間の高さをいいます。住戸の構造躯体である床版等の上面から上階の構造躯体等である床版等の下面までの空間の内法高さが躯体天井高となります。
2022-04-01
Note on B111: 市川: 縦幅を少し広く